## Orçamento Sintético
|  |  | Obra | Bancos |  |  | B.D.I. |  |  | Encargos Sociais
|  |  | Orçamento Sintético do P650 - Faxinal | SINAPI - 09/2024 - Paraná SBC - 10/2024 - Paraná SICRO3 - 07/2024 - Paraná ORSE - 07/2024 - Sergipe SEINFRA - 028 - Ceará SETOP - 07/2024 - Minas Gerais SIURB - 07/2024 - São Paulo AGESUL - 06/2024 - Mato Grosso do Sul |  |  | 22,23% |  |  | Não Desonerado: embutido nos preços unitário dos insumos de mão de obra, de acordo com as bases.
Planilha Orçamentária Sintética Com Valor do Material e da Mão de Obra
Item | Código | Banco | Descrição | Und | Quant. | Valor Unit | Valor Unit com BDI |  |  | Total |  |  | Peso (%)
[7 empty] | M. O. | MAT. | Total | M. O. | MAT. | Total
1 |  |  | FUNDAÇÕES E ESTRUTURAS | [8 empty] | 300956.77 | 4.526%
1.1 |  |  | ESTACAS | [8 empty] | 199840.13 | 3.005%
1.1.1 | P650-FUN-001 | Próprio | ESTACA ESCAVADA MECANICAMENTE, SEM FLUIDO ESTABILIZANTE, COM 30CM DE DIÂMETRO, EXCLUSO CONCRETO E ARMADURA, ADAPTADO SINAPI 100897 | M | 1135 | 37.31 | 11.33 | 34.27 | 45.6 | 12859.55 | 38896.45 | 51756 | 0.7784%
1.1.2 | 00038406 | SINAPI | CONCRETO USINADO BOMBEAVEL, CLASSE DE RESISTENCIA C30, COM BRITA 0 E 1, SLUMP = 130 +/- 20 MM, EXCLUI SERVICO DE BOMBEAMENTO (NBR 8953) | m³ | 179.01 | 495.3 | 0 | 549.23 | 549,23 (10.89%) | 0 | 98317.66 | 98317.66 | 1.479%
1.1.3 | 103673 | SINAPI | LANÇAMENTO COM USO DE BOMBA, ADENSAMENTO E ACABAMENTO DE CONCRETO EM ESTRUTURAS. AF_02/2022 | m³ | 179.01 | 54 | 47.52 | 18.48 | 66 | 8506.55 | 3308.11 | 11814.66 | 0.1777%
1.1.4 | 92804 | SINAPI | CORTE E DOBRA DE AÇO CA-50, DIÂMETRO DE 12,5 MM. AF_06/2022 | KG | 3275.84 | 7.43 | 0.17 | 8.91 | 9.08 | 556.89 | 29187.73 | 29744.62 | 0.4473%
1.1.5 | 92800 | SINAPI | CORTE E DOBRA DE AÇO CA-60, DIÂMETRO DE 5,0 MM. AF_06/2022 | KG | 672.17 | 9.99 | 2.2 | 10.01 | 12.21 | 1478.77 | 6728.42 | 8207.19 | 0.1234%
1.2 |  |  | BLOCOS | [8 empty] | 92917.64 | 1.397%
1.2.1 | 96531 | SINAPI | FABRICAÇÃO, MONTAGEM E DESMONTAGEM DE FÔRMA PARA BLOCO DE COROAMENTO, EM MADEIRA SERRADA, E=25 MM, 2 UTILIZAÇÕES. AF_01/2024 | m² | 259.6 | 113.2 | 67.27 | 71.09 | 138.36 | 17463.29 | 18454.96 | 35918.25 | 0.5402%
1.2.2 | 00038406 | SINAPI | CONCRETO USINADO BOMBEAVEL, CLASSE DE RESISTENCIA C30, COM BRITA 0 E 1, SLUMP = 130 +/- 20 MM, EXCLUI SERVICO DE BOMBEAMENTO (NBR 8953) | m³ | 59.38 | 495.3 | 0 | 549.23 | 549,23 (10.89%) | 0 | 32613.27 | 32613.27 | 0.4905%
1.2.3 | 103673 | SINAPI | LANÇAMENTO COM USO DE BOMBA, ADENSAMENTO E ACABAMENTO DE CONCRETO EM ESTRUTURAS. AF_02/2022 | m³ | 59.38 | 54 | 47.52 | 18.48 | 66 | 2821.73 | 1097.35 | 3919.08 | 0.05894%
1.2.4 | 92804 | SINAPI | CORTE E DOBRA DE AÇO CA-50, DIÂMETRO DE 12,5 MM. AF_06/2022 | KG | 2254.08 | 7.43 | 0.17 | 8.91 | 9.08 | 383.19 | 20083.85 | 20467.04 | 0.3078%
1.3 |  |  | ESCADAS METÁLICAS | [8 empty] | 8199 | 0.1233%
1.3.1 | P650-MET-001 | Próprio | Escada de marinheiro metálica, composta por degraus em barra redonda Ø = 3/4” e estrutura vertical em barra chata 50,8 x 6,3cm. Fixação em parede de concreto por meio de chumbador 1/2” x 75mm, do tipo Walsywa ou similar técnico. Devem ser aplicadas duas demãos de fundo anticorrosivo e duas demãos de pintura esmalte sintético grafite suvinil ou similar equivalente. - ADAPTADO ORSE 8539 | M | 13.73 | 488.56 | 134.38 | 462.78 | 597.16 | 1845.03 | 6353.97 | 8199 | 0.1233%
2 |  |  | PAREDES E DIVISÓRIAS | [8 empty] | 571030.5 | 8.588%
2.1 | P650-PAR-001 | Próprio | DIVISÓRIAS PREMIUM - Painéis em MDF ou MDP com no mínimo 15mm, acabamento BP (baixa pressão), cor Canela - Arauco - índice de propagação de chamas: médio 125 determinado pela equação Ip = Pc x Q de acordo com a ABNT NBR 9442 Espessura mínima do sistema 85 mm e altura dos painéis 2700 mm - Modulação 900 mm Montantes em alumínio anodizado natural acetinado, guias de piso com altura mínima de 50 mm Tratamento acústico com espessura: a) Mínima de 15 mm superior a espessura ao do montante para materiais adensáveis e b) mínima ao do montante para materiais não adensáveis- Fita de isolamento acústico (Banda Acústica) em todo o perímetro do painel - Laudo de atenuação | m² | 301.34 | 726.06 | 354.98 | 532.48 | 887.46 | 106969.67 | 160457.52 | 267427.19 | 4.022%
2.2 | P650-PAR-003 | Próprio | DIVISÓRIAS PREMIUM COM ESQUADRIA - Visor em vidro laminado espelhado, duplo, 20x80cm, com veneziana embutida, conforme projeto | m² | 2.48 | 1108 | 135.43 | 1218.87 | 1354.3 | 335.86 | 3022.8 | 3358.66 | 0.05051%
2.3 | P650-PAR-005 | Próprio | MÓDULO DE PORTA DIVISÓRIA DE ABRIR (EM DIVISÓRIA), 90X210 CM + 60CM, COM MIOLO MACIÇO EM MDP OU MDF, ESP. MÍN. 38MM, ESP. MÍN. 1MM, BORDA EM PVC, COR CONFORME PROJETO, COM SISTEMA DE GUILHOTINA E PARADOR MAGNÉTICO (OU SIMILAR EQUIVALENTE) E PROJETO DE FABRICAÇÃO | UN | 33 | 2890 | 883.11 | 2649.33 | 3532.44 | 29142.63 | 87427.89 | 116570.52 | 1.753%
2.4 | P650-PAR-007 | Próprio | MÓDULO DE PORTA DIVISÓRIA DUPLA DE ABRIR (EM DIVISÓRIA), 160X210 CM +60CM, COM MIOLO MACIÇO EM MDP OU MDF, ESP. MÍN. 38MM, ESP. MÍN. 1MM, BORDA EM PVC, COR CONFORME PROJETO, COM SISTEMA DE GUILHOTINA E PARADOR MAGNÉTICO (OU SIMILAR EQUIVALENTE) E PROJETO DE FABRICAÇÃO | UN | 3 | 5175.8 | 2530.55 | 3795.83 | 6326.38 | 7591.65 | 11387.49 | 18979.14 | 0.2854%
2.5 |  |  | SEPTO DRYWALL | [8 empty] | 48964.04 | 0.7364%
2.5.1 | 96368 | SINAPI | PAREDE COM SISTEMA EM CHAPAS DE GESSO PARA DRYWALL, USO INTERNO COM DUAS FACES DUPLAS E ESTRUTURA METÁLICA COM GUIAS DUPLAS, SEM VÃOS. AF_07/2023_PS | m² | 183.05 | 183.15 | 30.08 | 193.78 | 223.86 | 5506.14 | 35471.43 | 40977.57 | 0.6163%
2.5.2 | 7704 | ORSE | Manta em lã de rocha de 25mm - fornecimento e aplicação | m² | 183.05 | 35.7 | 0 | 43.63 | 43.63 | 0 | 7986.47 | 7986.47 | 0.1201%
2.6 |  |  | ALVENARIAS | [8 empty] | 36976.9 | 0.5561%
2.6.1 | 103324 | SINAPI | ALVENARIA DE VEDAÇÃO DE BLOCOS CERÂMICOS FURADOS NA VERTICAL DE 14X19X39 CM (ESPESSURA 14 CM) E ARGAMASSA DE ASSENTAMENTO COM PREPARO EM BETONEIRA. AF_12/2021 | m² | 187.17 | 83.66 | 41.24 | 61.01 | 102.25 | 7718.89 | 11419.24 | 19138.13 | 0.2878%
2.6.2 | 87905 | SINAPI | CHAPISCO APLICADO EM ALVENARIA (COM PRESENÇA DE VÃOS) E ESTRUTURAS DE CONCRETO DE FACHADA, COM COLHER DE PEDREIRO. ARGAMASSA TRAÇO 1:3 COM PREPARO EM BETONEIRA 400L. AF_10/2022 | m² | 346.37 | 9.87 | 7.73 | 4.33 | 12.06 | 2677.44 | 1499.78 | 4177.22 | 0.06282%
2.6.3 | 87547 | SINAPI | MASSA ÚNICA, EM ARGAMASSA TRAÇO 1:2:8, PREPARO MECÂNICO, APLICADA MANUALMENTE EM PAREDES INTERNAS DE AMBIENTES COM ÁREA ENTRE 5M² E 10M², E = 10MM, COM TALISCAS. AF_03/2024 | m² | 346.37 | 29.97 | 20.11 | 16.52 | 36.63 | 6965.5 | 5722.03 | 12687.53 | 0.1908%
2.6.4 | 93203 | SINAPI | FIXAÇÃO (ENCUNHAMENTO) DE ALVENARIA DE VEDAÇÃO COM ESPUMA DE POLIURETANO EXPANSIVA. AF_03/2024 | M | 59.61 | 13.37 | 1.96 | 14.38 | 16.34 | 116.83 | 857.19 | 974.02 | 0.01465%
2.7 | P650-PAR-009 | Próprio | DIVISÓRIA ARTICULADA RETRÁTIL COM PAINÉIS EM MDF OU MDP 1,5 CM, MONTANTES L=55MM EM ALUMÍNIO ANODIZADO NATURAL ACETINADO, ESPESSURA MÍNIMA DO SISTEMA 8,5CM, COM TRATAMENTO ACÚSTICO ESP. MÍN. 7CM E ATENUAÇÃO 42DB. CONFORME PROJETO E MEMORIAL DESCRITIVO. INCLUSO O PROJETO DE FABRICAÇÃO, TRILHOS, PORTAS E FERRAGENS | m² | 22.27 | 2480.36 | 617.18 | 2414.56 | 3031.74 | 13744.59 | 53772.25 | 67516.84 | 1.015%
2.8 | P650-006 | Próprio | ESTRUTURA METÁLICA PARA SUPORTE DA DIVISÓRIA RETRÁTIL, EM TODOS SEUS COMPONENTES, FORNECIMENTO E INSTALAÇÃO | M | 8.1 | 1135 | 44.75 | 1342.56 | 1387.31 | 362.47 | 10874.74 | 11237.21 | 0.169%
3 |  |  | PORTAS E ESQUADRIAS | [8 empty] | 612019.69 | 9.204%
3.1 |  |  | PORTAS DIVERSAS | [8 empty] | 39953.87 | 0.6009%
3.1.1 | P650-007 | Próprio | PORTA DE ABRIR DE SEGURANÇA EM AÇO, 90x210cm - ESPECIFICAÇÕES CONFORME PROJETO, FABRICAÇÃO E INSTALAÇÃO | UN | 2 | 9450 | 0 | 10479.1 | 10479,1 (10.89%) | 0 | 20958.2 | 20958.2 | 0.3152%
3.1.2 | P650-007A | Próprio | PORTA DE ABRIR DE SEGURANÇA DE ALUMÍNIO COM BLINDAGEM EM AÇO SAE DE ALTA RESISTENCIA, 160X210 CM | UN | 1 | 11750 | 0 | 13029.57 | 13029,57 (10.89%) | 0 | 13029.57 | 13029.57 | 0.196%
3.1.3 | P650-008 | Próprio | Porta de abrir em alumínio anodizado preto, com camada de anodização a18 com veneziana 80x210 cm | UN | 2 | 2440.53 | 27.56 | 2955.49 | 2983.05 | 55.12 | 5910.98 | 5966.1 | 0.08973%
3.2 | P650-ESQ-001 | Próprio | JANELA 2 FOLHAS DE ABRIR (2,00m x 1,00m) - ALUMÍNIO ANODIZADO PRETO C/ CAMADA DE ANODIZAÇÃO 18 COM VENEZIANA | m² | 4 | 1152.54 | 79.56 | 1329.18 | 1408.74 | 318.24 | 5316.72 | 5634.96 | 0.08475%
3.3 | P650-009 | Próprio | JANELA EM ALUMÍNIO E VIDRO BLINDADO FIXO (PARLATÓRIO), FABRICAÇÃO E INSTALAÇÃO | un | 1 | 18126 | 0 | 20099.92 | 20099,92 (10.89%) | 0 | 20099.92 | 20099.92 | 0.3023%
3.4 | P650-010 | Próprio | FACHADA STRUCTURAL GLAZING, COM PERFIS E VIDROS CONFORME MEMORIAL DESCRITIVO, INCLUSO MONTAGEM, PROJETO E INSTALAÇÃO | m² | 277.19 | 1461.77 | 0 | 1786.72 | 1786.72 | 0 | 495260.91 | 495260.91 | 7.448%
3.5 | P650-011 | Próprio | VENEZIANAS EM ALUMÍNIO, CONFORME ESPECIFICAÇÃO DE PROJETO, FABRICAÇÃO E INSTALAÇÃO | m² | 27.6 | 1147.74 | 17.79 | 1385.09 | 1402.88 | 491 | 38228.48 | 38719.48 | 0.5823%
3.6 |  |  | GRADES | [8 empty] | 12350.55 | 0.1857%
3.6.1 | P650-DIV-008 | Próprio | GRADE DE CELA COM BARRAS DE AÇO CIRCULAR 1/2" ESPAÇADAS NO MAX. A CADA 7 CM, SOLDADAS EM FERRO CHATO SECÇÃO RETANGULAR 2". 1/2" FIXADAS COM CHUMBADORES REFORÇADAS NA ESTRUTURA DE CONCRETO (LAJE E PISO), E CANTONEIRAS EM AÇO 2" . 3/8" SOBRE FUNDO ANTI-CORROSIVO 2 DE MÃOS E PINTURA ESMALTE FOSCO NA COR GRAFITE - DIMENSÕES 1,75 X 3,80 m; COM PORTA DE ENTRADA COM OS MESMOS PERFIS E ESPAÇAMENTOS, EM QUADRO DE FERRO CHATO 2" X 3/8", COM 3 PIVOS E 2 FERROLHOS E SISTEMA DE TRAVAMENTO COM CADEADO . - ADAPTADA SEINFRA C4955 | UN | 1 | 6916.24 | 2741.15 | 5712.57 | 8453.72 | 2741.15 | 5712.57 | 8453.72 | 0.1271%
3.6.2 | P650-DIV-006 | Próprio | JANELA DE CELA COM BARRAS DE AÇO CIRCULAR 1/2" ESPAÇADAS NO MAX. A CADA 7 CM, SOLDADAS EM FERRO CHATO SECÇÃO RETANGULAR 2". 1/2" FIXADAS COM CHUMBADORES REFORÇADAS NA ESTRUTURA DE CONCRETO, E CANTONEIRAS EM AÇO 2" . 3/8" SOBRE FUNDO ANTI-CORROSIVO 2 DE MÃOS E PINTURA ESMALTE FOSCO NA COR GRAFITE. - ADAPTADA SEINFRA C4955 | m² | 3.2 | 996.29 | 414.04 | 803.72 | 1217.76 | 1324.92 | 2571.91 | 3896.83 | 0.05861%
4 |  |  | REVESTIMENTOS | [8 empty] | 573035.49 | 8.618%
4.1 |  |  | PISO CERÂMICO | [8 empty] | 125270.43 | 1.884%
4.1.2 | P650-PIS-01 | Próprio | REVESTIMENTO CERÂMICO PARA PISO COM PLACAS TIPO PORCELANATO DE DIMENSÕES 80X80, ASSENTADO COM ARGAMASSA AC-II, MINIMUM AREIA NA, ELIANE OU SIMILAR, REJUNTE EPÓXI PLUS GOLD, ESPESSURA 1,5MM - ADAPTADO SINAPI 104598 | m² | 666.73 | 126.42 | 22.14 | 132.38 | 154.52 | 14761.4 | 88261.71 | 103023.11 | 1.549%
4.1.3 | 88470 | SINAPI | CONTRAPISO COM ARGAMASSA AUTONIVELANTE, APLICADO SOBRE LAJE, NÃO ADERIDO, ESPESSURA 3CM. AF_07/2021 | m² | 615 | 24.79 | 3.82 | 26.48 | 30.3 | 2349.3 | 16285.2 | 18634.5 | 0.2803%
4.1.4 | 87755 | SINAPI | CONTRAPISO EM ARGAMASSA TRAÇO 1:4 (CIMENTO E AREIA), PREPARO MECÂNICO COM BETONEIRA 400 L, APLICADO EM ÁREAS MOLHADAS SOBRE IMPERMEABILIZAÇÃO, ACABAMENTO NÃO REFORÇADO, ESPESSURA 3CM. AF_07/2021 | m² | 51.73 | 57.14 | 33.53 | 36.31 | 69.84 | 1734.5 | 1878.32 | 3612.82 | 0.05433%
4.2 |  |  | PISO ELEVADO | [8 empty] | 26720.26 | 0.4019%
4.2.1 | 98678 | SINAPI | PISO ELEVADO COM ESTRUTURA EM AÇO, COMPOSTO POR PEDESTAIS E LONGARINAS. AF_09/2020 | m² | 34 | 491.76 | 18.81 | 582.26 | 601.07 | 639.54 | 19796.84 | 20436.38 | 0.3073%
4.2.2 | 88470 | SINAPI | CONTRAPISO COM ARGAMASSA AUTONIVELANTE, APLICADO SOBRE LAJE, NÃO ADERIDO, ESPESSURA 3CM. AF_07/2021 | m² | 34 | 24.79 | 3.82 | 26.48 | 30.3 | 129.88 | 900.32 | 1030.2 | 0.01549%
4.2.3 | P650-PIS-01 | Próprio | REVESTIMENTO CERÂMICO PARA PISO COM PLACAS TIPO PORCELANATO DE DIMENSÕES 80X80, ASSENTADO COM ARGAMASSA AC-II, MINIMUM AREIA NA, ELIANE OU SIMILAR, REJUNTE EPÓXI PLUS GOLD, ESPESSURA 1,5MM - ADAPTADO SINAPI 104598 | m² | 34 | 126.42 | 22.14 | 132.38 | 154.52 | 752.76 | 4500.92 | 5253.68 | 0.07901%
4.3 |  |  | PISO PEDRAS NATURAIS | [8 empty] | 24075.46 | 0.3621%
4.3.1 | 101092 | SINAPI | PISO EM GRANITO APLICADO EM CALÇADAS OU PISOS EXTERNOS. AF_05/2020 | m² | 32.3 | 493.85 | 74.4 | 529.23 | 603.63 | 2403.12 | 17094.12 | 19497.24 | 0.2932%
4.3.2 | P650-PIS-003 | Próprio | SOLEIRA EM GRANITO CORUMBÁ POLIDO, E=2CM - ADPATADO SINAPI 98689 | M² | 2.13 | 848.65 | 183.97 | 853.33 | 1037.3 | 391.85 | 1817.59 | 2209.44 | 0.03323%
4.3.3 | P650-PIS-004 | Próprio | IMPERMEABILIZAÇÃO DE MÁRMORES E GRANITOS COM IMPERMEABILIZANTE INCOLOR PARA PEDRAS E PISOS VEDACIT OU SIMILAR EQUIVALENTE - BAIXA ABSORÇÃO - 3 DEMAOS | m² | 34.43 | 56.29 | 20.83 | 47.97 | 68.8 | 717.17 | 1651.61 | 2368.78 | 0.03562%
4.4 |  |  | PISOS DE CONCRETO | [8 empty] | 57926.18 | 0.8712%
4.4.1 | P650-PAV-001 | Próprio | PAVIMENTACAO EM LAJOTA DE CONCRETO, DIMENSOES 50 x 50 CM, ESPESSURA 2,5 CM, COR NATURAL, ACABAMENTO TRABALHADO, APLICADA COM ARGAMASSA AC-II | m² | 311.67 | 140.42 | 82.27 | 89.36 | 171.63 | 25641.09 | 27850.83 | 53491.92 | 0.8045%
4.4.2 | 73465 | SINAPI | PISO CIMENTADO E=1,5CM C/ARGAMASSA 1:3 CIMENTO AREIA ALISADO COLHER SOBRE BASE EXISTENTE E ARGAMASSA EM PREPARO MECANIZADO | m² | 60.47 | 60 | 48.11 | 25.22 | 73.33 | 2909.21 | 1525.05 | 4434.26 | 0.06669%
4.5 |  |  | PISOS - OUTROS | [8 empty] | 20934.1 | 0.3148%
4.5.1 | 9087 | ORSE | Rodape em perfil de aluminio, aplicado | m | 573.68 | 25.72 | 0 | 31.43 | 31.43 | 0 | 18030.76 | 18030.76 | 0.2712%
4.5.2 | 11902 | ORSE | Piso tátil alerta pinado - Elementos em ABS revestido de inox (100 peças/m) -Rev 01_01/2022 | m | 5.25 | 170.78 | 31.45 | 177.29 | 208.74 | 165.11 | 930.77 | 1095.88 | 0.01648%
4.5.3 | 11903 | ORSE | Piso tátil direcional pinado - Elementos em ABS revestido de inox (12 peças/m) - Rev 01_01/2022 | m | 8.05 | 183.7 | 31.45 | 193.08 | 224.53 | 253.17 | 1554.29 | 1807.46 | 0.02718%
4.6 |  |  | PAREDE CERÂMICO | [8 empty] | 39734.04 | 0.5976%
4.6.2 | P650-PIS-02 | Próprio | REVESTIMENTO CERÂMICO PARA PAREDES INTERNAS COM PLACAS TIPO ESMALTADA DE DIMENSÕES 60X120 CM APLICADAS NA ALTURA INTEIRA DAS PAREDES - ADAPTADO SINAPI 104611 | m² | 202.58 | 160.47 | 32.87 | 163.27 | 196.14 | 6658.8 | 33075.24 | 39734.04 | 0.5976%
4.7 |  |  | PINTURAS | [8 empty] | 61091.09 | 0.9188%
4.7.1 | 88489 | SINAPI | PINTURA LÁTEX ACRÍLICA PREMIUM, APLICAÇÃO MANUAL EM PAREDES, DUAS DEMÃOS. AF_04/2023 | m² | 143.79 | 13.88 | 6.81 | 10.15 | 16.96 | 979.2 | 1459.47 | 2438.67 | 0.03668%
4.7.2 | 96131 | SINAPI | APLICAÇÃO MANUAL DE MASSA ACRÍLICA EM PANOS DE FACHADA COM PRESENÇA DE VÃOS, DE EDIFÍCIOS DE MÚLTIPLOS PAVIMENTOS, DUAS DEMÃOS. AF_03/2024 | m² | 143.79 | 35.41 | 21.25 | 22.03 | 43.28 | 3055.53 | 3167.7 | 6223.23 | 0.09359%
4.7.3 | 88412 | SINAPI | APLICAÇÃO MANUAL DE FUNDO SELADOR ACRÍLICO EM PANOS CEGOS DE FACHADA (SEM PRESENÇA DE VÃOS) DE EDIFÍCIOS DE MÚLTIPLOS PAVIMENTOS. AF_03/2024 | m² | 143.79 | 3.77 | 1.18 | 3.42 | 4.6 | 169.67 | 491.76 | 661.43 | 0.009947%
4.7.4 | 102489 | SINAPI | PINTURA HIDROFUGANTE COM SILICONE, APLICAÇÃO MANUAL, 2 DEMÃOS. AF_05/2021 | m² | 1273.36 | 32 | 15.77 | 23.34 | 39.11 | 20080.88 | 29720.22 | 49801.1 | 0.749%
4.7.5 | P650-PIS-005 | Próprio | PINTURA HIDROFUGANTE COM SILICONE EM TETO DE CONCRETO APARENTE, APLICAÇÃO MANUAL, 2 DEMÃOS. ADAPTADO SINAPI 102489 | m² | 46.09 | 34.91 | 18.32 | 24.35 | 42.67 | 844.36 | 1122.3 | 1966.66 | 0.02958%
4.8 |  |  | FORROS | [8 empty] | 217283.93 | 3.268%
4.8.1 | P650-012 | Próprio | Forro Modular Metálico em Alumínio, com perfuração de 1,8 mm, tegular, modulação 625x625 mm, fixados com perfil T15, com isolamento acústico, fornecimento e instalação | m² | 567.21 | 190.05 | 0 | 232.29 | 232.29 | 0 | 131757.21 | 131757.21 | 1.982%
4.8.2 | P650-013 | Próprio | FORRO MODULAR DE MADEIRA, TEGULAR, MODULAÇÃO 625X625MM, COR CAPRI, MODELO OWA SONEX NEXACUSTIC NEX-500 (OU SIMILAR EQUIVALENTE), FORNECIMENTO E INSTALAÇÃO | m² | 69.34 | 1009.12 | 0 | 1233.44 | 1233.44 | 0 | 85526.72 | 85526.72 | 1.286%
5 |  |  | BANCADAS, LOUÇAS, METAIS E APARELHOS SANITÁRIOS | [8 empty] | 60299.59 | 0.9069%
5.1 | 7372 | ORSE | Tanque de louça (deca reftq 03) com coluna (deca refct 25), com torneira metálica 1158 (docol 20040506), c/ válvula de plástico e conjunto de fixação ou similares | un | 1 | 1860.7 | 173.97 | 2100.36 | 2274.33 | 173.97 | 2100.36 | 2274.33 | 0.0342%
5.2 | P650-LOU-001 | Próprio | BANCADA DE GRANITO CINZA CORUMBÁ, E=2CM, IMPERMEABILIZADO, EM L, 160X65 + 145X65CM, COM CUBA DE EMBUTIR DE AÇO 50X40, VÁLVULA AMERICANA E SIFÃO TIPO GARRAFA EM METAL , ENGATE FLEXÍVEL 30 CM, TORNEIRA DE PAREDE CROMADA, REF 163960 DOCOL - FORNEC. E INSTALAÇÃO. ADAPTADA SINAPI 93442 | UN | 1 | 2656.7 | 260.23 | 2987.05 | 3247.28 | 260.23 | 2987.05 | 3247.28 | 0.04884%
5.3 | 100868 | SINAPI | BARRA DE APOIO RETA, EM ACO INOX POLIDO, COMPRIMENTO 80 CM, FIXADA NA PAREDE - FORNECIMENTO E INSTALAÇÃO. AF_01/2020 | UN | 12 | 253.44 | 39.35 | 270.42 | 309.77 | 472.2 | 3245.04 | 3717.24 | 0.0559%
5.4 | P650-LOU-003 | Próprio | Conjunto de barra de apoio em aço inox Ø 4,5cm, comprimento: 60cm e Placa de proteção resistente a impactos de alumínio em abas faces com altura de 40 cm | UN | 6 | 499.22 | 48.97 | 561.22 | 610.19 | 293.82 | 3367.32 | 3661.14 | 0.05506%
5.5 | P5000-HID-001 | Próprio | Bacia sanitária convencional, Cor: Branca, linha azálea, Modelo: 91301 da Celite ou similar técnico. Com assento plástico e Espude cromado diâmetro 1.1/2" e comprimento 25 cm com canopla | UN | 6 | 430.05 | 25.25 | 500.4 | 525.65 | 151.5 | 3002.4 | 3153.9 | 0.04743%
5.6 | P5000-HID-009 | Próprio | VÁLVULA DE DESCARGA METÁLICA, BASE 1 1/2", ACABAMENTO METALICO CROMADO - FORNECIMENTO E INSTALAÇÃO. REFERENCIA BENEFIT 00184906 DOCOL OU SIMILAR PARA BANHEIROS PCD | UN | 6 | 892.01 | 55.41 | 1034.89 | 1090.3 | 332.46 | 6209.34 | 6541.8 | 0.09838%
5.7 | P650-LOU-002 | Próprio | BANCADA DE GRANITO CINZA CORUMBÁ, E=2CM, IMPERMEABILIZADO, 58x40, COM CUBA DE EMBUTIR OVAL REF 10119-CELITE, VÁLVULA AMERICANA E SIFÃO TIPO GARRAFA EM METAL , ENGATE FLEXÍVEL 30 CM, TORNEIRA DE MESA CROMADA, REF PRESSMATIC 592706 DOCOL - FORNEC. E INSTALAÇÃO. ADAPTADA SINAPI 93442 | UN | 6 | 2465.67 | 194.85 | 2818.93 | 3013.78 | 1169.1 | 16913.58 | 18082.68 | 0.272%
5.8 | 200123 | SBC | ESPELHO CRISTAL 4mm COM MOLDURA DE ALUMINIO | m² | 4.05 | 550.27 | 35.98 | 636.61 | 672.59 | 145.71 | 2578.27 | 2723.98 | 0.04097%
5.9 | P650-LOU-004 | Próprio | BANCADA DE GRANITO CINZA CORUMBÁ, E=2CM, IMPERMEABILIZADO, 58x40, COM CUBA DE EMBUTIR OVAL REF 10116-CELITE, VÁLVULA AMERICANA E SIFÃO TIPO GARRAFA EM METAL , ENGATE FLEXÍVEL 30 CM, TORNEIRA DE MESA CROMADA, REF PRESSMATIC 17160606 DOCOL - FORNEC. E INSTALAÇÃO. ADAPTADA SINAPI 93442 | UN | 1 | 1219.63 | 185.57 | 1305.18 | 1490.75 | 185.57 | 1305.18 | 1490.75 | 0.02242%
5.10 | P650-LOU-007 | Próprio | BANCADA DE GRANITO CINZA CORUMBÁ, E=2CM, IMPERMEABILIZADO, 80x55, COM CUBA DE EMBUTIR OVAL REF 10116-CELITE, VÁLVULA AMERICANA E SIFÃO TIPO GARRAFA EM METAL , ENGATE FLEXÍVEL 30 CM, TORNEIRA DE MESA CROMADA, REF PRESSMATIC 17160606 DOCOL - FORNEC. E INSTALAÇÃO. ADAPTADA SINAPI 93442 | UN | 2 | 1356.64 | 217.99 | 1440.23 | 1658.22 | 435.98 | 2880.46 | 3316.44 | 0.04988%
5.11 | P5000-HID-002 | Próprio | Bacia sanitária para PCD, cor: branca, Modelos: 31310 da Celite, ou similar, com assento acesso Confort sem abertura frontal e Espude cromado diâmetro 1.1/2" e comprimento 25 cm com canopla | UN | 3 | 971.89 | 52.53 | 1135.41 | 1187.94 | 157.59 | 3406.23 | 3563.82 | 0.0536%
5.12 | P5000-HID-008 | Próprio | VÁLVULA DE DESCARGA DUPLO ACIONAMENTO COM ACABAMENTO CROMADO ANTIVANDALISMO | Un | 3 | 475.71 | 97.53 | 483.93 | 581.46 | 292.59 | 1451.79 | 1744.38 | 0.02623%
5.13 | C.C.AMP.00178 | Próprio | CABIDE METÁLICO DISCO REF.: 2060.C.DSC ACABAMENTO CROMADO, MARCA DECA OU SIMILAR | UD | 9 | 66.32 | 8.5 | 72.56 | 81.06 | 76.5 | 653.04 | 729.54 | 0.01097%
5.14 | P650-LOU-005 | Próprio | Porta-objetos em granito polido Cinza Corumbá, 60x25 cm, e=2cm, impermeabilizado, instalado com mão francesa | un | 6 | 318.85 | 99.97 | 289.76 | 389.73 | 599.82 | 1738.56 | 2338.38 | 0.03517%
5.15 | P650-LOU-006 | Próprio | BANCADA DE GRANITO CINZA CORUMBÁ, E=2CM, IMPERMEABILIZADO, 145X75CM, COM CUBA DE EMBUTIR DE AÇO 50X40, VÁLVULA AMERICANA E SIFÃO TIPO GARRAFA EM METAL , ENGATE FLEXÍVEL 30 CM, TORNEIRA DE PAREDE CROMADA, REF 163960 DOCOL - FORNEC. E INSTALAÇÃO. ADAPTADA SINAPI 93442 | UN | 1 | 1805.27 | 166.9 | 2039.68 | 2206.58 | 166.9 | 2039.68 | 2206.58 | 0.03319%
5.16 | P650-LOU-008 | Próprio | Bancada Parlatório150 cm x 70 cm - bancadas de Granito polido Cinza Corumbá espessura mínima 2cm com aplicação de impermeabilizante incolor para granitos, em 2 demãos, ref. Acquella Stone, Vedacit ou similar equivalente. As bancadas serão fixadas nas paredes de alvenaria, com mão francesa, parafuso e bucha | un | 1 | 1008.44 | 111.38 | 1121.23 | 1232.61 | 111.38 | 1121.23 | 1232.61 | 0.01854%
5.17 | P650-LOU-009 | Próprio | Bancada Purificador 40 cm x 50 cm - bancadas de Granito polido Cinza Corumbá espessura mínima 2cm com aplicação de impermeabilizante incolor para granitos, em 2 demãos, ref. Acquella Stone, Vedacit ou similar equivalente. As bancadas serão fixadas nas paredes de alvenaria, com mão francesa, parafuso e bucha | un | 1 | 224.78 | 24.51 | 250.23 | 274.74 | 24.51 | 250.23 | 274.74 | 0.004132%
6 |  |  | AS BUILT E LIMPEZA | [8 empty] | 17312.9 | 0.2604%
6.1 | FRB.COMP.1.6 | Próprio | AS BUILT E MANUAL DE OPERAÇÕES E DE GARANTIA | MÊS | 0.5 | 21439.67 | 25714.45 | 491.25 | 26205.7 | 12857.22 | 245.63 | 13102.85 | 0.1971%
6.2 | 2201000010 | AGESUL | LIMPEZA FINAL DA OBRA | m² | 753.14 | 4.58 | 3.36 | 2.23 | 5.59 | 2530.55 | 1679.5 | 4210.05 | 0.06332%
7 |  |  | INSTALAÇÕES ELETRICAS E DADOS | [8 empty] | 186016 | 2.798%
7.1 |  |  | TOMADAS | [8 empty] | 29737.19 | 0.4472%
7.1.1 | P650-ELE-001 | Próprio | CONJUNTO COM UM MÓDULO DE TOMADA 2P+T, COR BRANCO, 10A E MÓDULO CEGO. FAB.: DUTOTEC LINHA PLUS STANDARD OU EQUIVALENTE TÉCNICO CONFORME AS ESPECIFICAÇÕES. | UN | 73 | 24.8 | 14.37 | 15.94 | 30.31 | 1049.01 | 1163.62 | 2212.63 | 0.03328%
7.1.2 | P650-ELE-002 | Próprio | CONJUNTO COM DOIS MÓDULOS DE TOMADA 2P+T, COR BRANCO, 10A. FAB.: DUTOTEC LINHA PLUS STANDARD OU EQUIVALENTE TÉCNICO CONFORME AS ESPECIFICAÇÕES. | UN | 11 | 42.38 | 25.02 | 26.78 | 51.8 | 275.22 | 294.58 | 569.8 | 0.008569%
7.1.3 | P650-ELE-003 | Próprio | CONJUNTO COM TRÊS MÓDULOS DE TOMADA 2P+T, COR BRANCO, 10A. FAB.: DUTOTEC LINHA PLUS STANDARD OU EQUIVALENTE TÉCNICO CONFORME AS ESPECIFICAÇÕES. | UN | 56 | 63.11 | 35.66 | 41.47 | 77.13 | 1996.96 | 2322.32 | 4319.28 | 0.06496%
7.1.4 | P650-ELE-001 | Próprio | CONJUNTO COM UM MÓDULO DE TOMADA 2P+T, COR BRANCO, 10A E MÓDULO CEGO. FAB.: DUTOTEC LINHA PLUS STANDARD OU EQUIVALENTE TÉCNICO CONFORME AS ESPECIFICAÇÕES. | UN | 52 | 24.8 | 14.37 | 15.94 | 30.31 | 747.24 | 828.88 | 1576.12 | 0.0237%
7.1.5 | 97599 | SINAPI | LUMINÁRIA DE EMERGÊNCIA, COM 30 LÂMPADAS LED DE 2 W, SEM REATOR - FORNECIMENTO E INSTALAÇÃO. AF_09/2024 | UN | 52 | 22.59 | 7.56 | 20.05 | 27.61 | 393.12 | 1042.6 | 1435.72 | 0.02159%
7.1.6 | P650-ELE-004 | Próprio | COLUNA EM ALUMÍNIO EXTRUDADO PARA CABEAMENTO DE REDE ELÉTRICA E DADOS, COM NO MÍNIMO DUAS PARTIÇÕES, ACABAMENTO ANODIZADO FOSCO, CADA SEÇÃO COM ÁREA ÚTIL MÍNIMA DE 2.000MM² OU ÁREA EQUIVALENTE A QUANTIDADE DE PARTIÇÕES, COM PROPRIEDADES PARAMAGNÉTICAS, BLINDAGEM ELETROMAGNÉTICA E NÃO-CENTELHAMENTO. A COLUNA DEVE SER PRÓPRIA PARA FIXAÇÃO PISO/TETO, DEVE POSSUIR ALTURA ÚTIL DE 3 METROS E POSSIBILIDADE DE EXTENSÃO ATÉ 3,7 METROS, FIXAÇÃO SOB PRESSÃO ATRAVÉS DE SAPATAS REGULÁVEIS OU PARAFUSOS EXTENSORES, SEM FURAÇÃO. FORNECIDO COM ACESSÓRIOS DE FIXAÇÃO. OS ACESSÓRIOS PARA OS PONTOS DE ELÉTRICA E LÓGICA DEVEM SER FABRICADOS EM ALUMÍNIO OU TERMOPLÁSTICO ABS E RESISTENTES A PROPAGAÇÃO DE CHAMAS. COM LUVA DE ARREMATE PARA ACACAMENTO COM O TETO E PISO. FABRICANTE: DUTOTEC LINHA PLUS LIGHT OU EQUIVALENTE TÉCNICO CONFORME AS ESPECIFICAÇÕES. COM TRÊS TOMADAS ELÉTRICAS | UN | 2 | 1740.32 | 183.63 | 1943.56 | 2127.19 | 367.26 | 3887.12 | 4254.38 | 0.06398%
7.1.7 | P650-ELE-005 | Próprio | COLUNA EM ALUMÍNIO EXTRUDADO PARA CABEAMENTO DE REDE ELÉTRICA E DADOS, COM NO MÍNIMO DUAS PARTIÇÕES, ACABAMENTO ANODIZADO FOSCO, CADA SEÇÃO COM ÁREA ÚTIL MÍNIMA DE 2.000MM² OU ÁREA EQUIVALENTE A QUANTIDADE DE PARTIÇÕES, COM PROPRIEDADES PARAMAGNÉTICAS, BLINDAGEM ELETROMAGNÉTICA E NÃO-CENTELHAMENTO. A COLUNA DEVE SER PRÓPRIA PARA FIXAÇÃO PISO/TETO, DEVE POSSUIR ALTURA ÚTIL DE 3 METROS E POSSIBILIDADE DE EXTENSÃO ATÉ 3,7 METROS, FIXAÇÃO SOB PRESSÃO ATRAVÉS DE SAPATAS REGULÁVEIS OU PARAFUSOS EXTENSORES, SEM FURAÇÃO. FORNECIDO COM ACESSÓRIOS DE FIXAÇÃO. OS ACESSÓRIOS PARA OS PONTOS DE ELÉTRICA E LÓGICA DEVEM SER FABRICADOS EM ALUMÍNIO OU TERMOPLÁSTICO ABS E RESISTENTES A PROPAGAÇÃO DE CHAMAS. COM LUVA DE ARREMATE PARA ACACAMENTO COM O TETO E PISO. FABRICANTE: DUTOTEC LINHA PLUS LIGHT OU EQUIVALENTE TÉCNICO CONFORME AS ESPECIFICAÇÕES. COM NOVE TOMADAS ELÉTRICAS | UN | 3 | 1863.6 | 183.63 | 2094.24 | 2277.87 | 550.89 | 6282.72 | 6833.61 | 0.1028%
7.1.8 | P650-ELE-006 | Próprio | COLUNA EM ALUMÍNIO EXTRUDADO PARA CABEAMENTO DE REDE ELÉTRICA E DADOS, COM NO MÍNIMO DUAS PARTIÇÕES, ACABAMENTO ANODIZADO FOSCO, CADA SEÇÃO COM ÁREA ÚTIL MÍNIMA DE 2.000MM² OU ÁREA EQUIVALENTE A QUANTIDADE DE PARTIÇÕES, COM PROPRIEDADES PARAMAGNÉTICAS, BLINDAGEM ELETROMAGNÉTICA E NÃO-CENTELHAMENTO. A COLUNA DEVE SER PRÓPRIA PARA FIXAÇÃO PISO/TETO, DEVE POSSUIR ALTURA ÚTIL DE 3 METROS E POSSIBILIDADE DE EXTENSÃO ATÉ 3,7 METROS, FIXAÇÃO SOB PRESSÃO ATRAVÉS DE SAPATAS REGULÁVEIS OU PARAFUSOS EXTENSORES, SEM FURAÇÃO. FORNECIDO COM ACESSÓRIOS DE FIXAÇÃO. OS ACESSÓRIOS PARA OS PONTOS DE ELÉTRICA E LÓGICA DEVEM SER FABRICADOS EM ALUMÍNIO OU TERMOPLÁSTICO ABS E RESISTENTES A PROPAGAÇÃO DE CHAMAS. COM LUVA DE ARREMATE PARA ACACAMENTO COM O TETO E PISO. FABRICANTE: DUTOTEC LINHA PLUS LIGHT OU EQUIVALENTE TÉCNICO CONFORME AS ESPECIFICAÇÕES. COM QUINZE TOMADAS ELÉTRICAS | UN | 2 | 2129.52 | 183.63 | 2419.28 | 2602.91 | 367.26 | 4838.56 | 5205.82 | 0.07829%
7.1.9 | P650-ELE-007 | Próprio | CONJUNTO MÓDULO DE INTERRUPTOR SIMPLES COM 1 TECLA E MÓDULO DE TOMADA 2P+T, 10A FAB.: DUTOTEC LINHA PLUS STANDARD OU EQUIVALENTE TÉCNICO CONFORME AS ESPECIFICAÇÕES | UN | 9 | 67.81 | 38.84 | 44.04 | 82.88 | 349.56 | 396.36 | 745.92 | 0.01122%
7.1.10 | P650-ELE-008 | Próprio | CAIXA DE TOMADA PARA PISO ELEVADO COM PELO MENOS PONTOS ELÉTRICOS E 3 PONTOS DE DADOS, COMPATÍVEL COM ELETRODUTOS DE 1" E 3/4" | UN | 7 | 302 | 9.16 | 359.97 | 369.13 | 64.12 | 2519.79 | 2583.91 | 0.03886%
7.2 |  |  | LUMINÁRIAS | [8 empty] | 104900.77 | 1.578%
7.2.1 | P650-ILU-001 | Próprio | ARANDELA DE SOBREPOR, INSTALAÇÃO EM PAREDE COM LÂMPADA BULBO LED 22W. REFERÊNCIA: LUMICENTES EX02-S | UN | 1 | 63.25 | 21.62 | 55.69 | 77.31 | 21.62 | 55.69 | 77.31 | 0.001163%
7.2.2 | P650-ILU-002 | Próprio | LUMINÁRIA DE EMBUTIR EM FORRO MODULAR 625x625mm. REFERÊNCIA: LUMICENTER EHT43-E | UN | 172 | 187.13 | 7.88 | 220.84 | 228.72 | 1355.36 | 37984.48 | 39339.84 | 0.5916%
7.2.3 | P650-ILU-003 | Próprio | LUMINÁRIA DE SOBREPOR QUADRADA 625x625mm. REFERÊNCIA: LUMICENTER EHT43-S | UN | 12 | 268.45 | 7.88 | 320.24 | 328.12 | 94.56 | 3842.88 | 3937.44 | 0.05922%
7.2.4 | P650-ILU-004 | Próprio | PONTO DE ILUMINAÇÃO COM ACABAMENTO COMPATÍVEL INSTALADO NA MARQUISE | UN | 9 | 43.52 | 7.88 | 45.31 | 53.19 | 70.92 | 407.79 | 478.71 | 0.007199%
7.2.5 | P650-ILU-005 | Próprio | POSTE PARA ILUMINAÇÃO EXTERNA, COM UMA LUMINÁRIA LED INTEGRADA SMD, ALTURA DE 3 METROS, FLUXO LUMINOSO MÍNIMO DE 5500 LM, EFICIÊNCIA MÍNIMA DE 100 LM/W, FABRICADO EM AÇO COM PINTURA ELETROSTÁTICA NA COR PRETA, BIVOLT. | UN | 5 | 925.85 | 120.48 | 1011.18 | 1131.66 | 602.4 | 5055.9 | 5658.3 | 0.0851%
7.2.6 | P650-ILU-006 | Próprio | POSTE PARA ILUMINAÇÃO EXTERNA, COM DUAS LUMINÁRIA LED INTEGRADA SMD, ALTURA DE 3 METROS, FLUXO LUMINOSO MÍNIMO DE 5.500 LM, EFICIÊNCIA MÍNIMA DE 100 LM/W, FABRICADO EM AÇO COM PINTURA ELETROSTÁTICA NA COR PRETA, BIVOLT. | UN | 35 | 1173.3 | 127.41 | 1306.71 | 1434.12 | 4459.35 | 45734.85 | 50194.2 | 0.7549%
7.2.7 | P650-ILU-007 | Próprio | LUMINARIA HÉRMETICA DE SOBREPOR COM LED SMD 18W - 1600 lm - IP 65 - REF. BRILIA OU SIMILAR | UN | 5 | 250.93 | 7.88 | 298.83 | 306.71 | 39.4 | 1494.15 | 1533.55 | 0.02306%
7.2.8 | 97608 | SINAPI | LUMINÁRIA ARANDELA TIPO TARTARUGA, COM GRADE, DE SOBREPOR, COM 1 LÂMPADA FLUORESCENTE DE 15 W, SEM REATOR - FORNECIMENTO E INSTALAÇÃO. AF_02/2020 | UN | 8 | 132.93 | 25.21 | 137.27 | 162.48 | 201.68 | 1098.16 | 1299.84 | 0.01955%
7.2.9 | P650-ILU-008 | Próprio | REFLETOR LED SMD 100 W, FLUXO MÍNIMO DE 8000 LM, FP>0,92, USO EXTERNO, IP65, VIDA ÚTIL DE 30.000H. REF. NITROLUX OU SIMILAR | UN | 9 | 216.5 | 58.87 | 205.75 | 264.62 | 529.83 | 1851.75 | 2381.58 | 0.03582%
7.3 |  |  | CABEAMENTO ESTRUTURADO | [8 empty] | 5546.4 | 0.08341%
7.3.1 | 98307 | SINAPI | TOMADA DE REDE RJ45 - FORNECIMENTO E INSTALAÇÃO. AF_11/2019 | UN | 55 | 53.39 | 12.61 | 52.64 | 65.25 | 693.55 | 2895.2 | 3588.75 | 0.05397%
7.3.2 | P650-LOG-001 | Próprio | TOMADA DE REDE RJ45 DUPLA - FORNECIMENTO E INSTALAÇÃO. AF_11/2019 | UN | 15 | 106.78 | 25.22 | 105.29 | 130.51 | 378.3 | 1579.35 | 1957.65 | 0.02944%
7.4 |  |  | SEGURANÇA | [8 empty] | 45831.64 | 0.6893%
7.4.1 | P650-SEG-002 | Próprio | CÂMERA DE SEGURANÇA IP, TIPO BULLET, RESOLUÇÃO 1920x1080 COM 30 FPS, COM INFRAVERMELHO 30M, SENSOR DE IMAGEM 1/3", ILUMINAÇÃO MÍNIMA 0,1 LUX COLORIDO, RELAÇÃO SINAL RUÍDO > 50 dB, COM LENTE 3,6 MM INCLUSA, ONVIF, ALIMENTAÇÃO PoE, PROTEÇÃO IP 66, FORNECIDA E INSTALADA. (REF. - INTELBRAS MINI BULLET FULL HD - VIP S3330). | UN | 38 | 630.62 | 117.44 | 653.36 | 770.8 | 4462.72 | 24827.68 | 29290.4 | 0.4405%
7.4.2 | AMP-AT24-129 | Próprio | PORTAL DETECTOR DE METAIS - DEVERÁ POSSUIR TECNOLOGIA MULTIZONAS COM NO MÍNIMO 4 (QUATRO) ZONAS DE DETECÇÃO INDEPENDENTES, COM IDENTIFICAÇÃO APROXIMADA DE ALTURA DO OBJETO DETECTADO, CONTROLE ATRAVÉS DE MICROPROCESSADORES, ALTA SENSIBILIDADE E ESTABILIDADE (MARCA DE REFERÊNCIA: DETRONIX METTUS DX/4S OU SIMILAR) - ATA REGISTRO DE PREÇOS TJPR | UN | 1 | 9850.65 | 94.37 | 10829.01 | 10923,38 (10.89%) | 94.37 | 10829.01 | 10923.38 | 0.1643%
7.4.3 | P650-SEG-001 | Próprio | CÂMERA DE SEGURANÇA IP, TIPO BULLET, RESOLUÇÃO 1920x1080 COM 30 FPS, COM INFRAVERMELHO 30M, SENSOR DE IMAGEM 1/3", ILUMINAÇÃO MÍNIMA 0,1 LUX COLORIDO, RELAÇÃO SINAL RUÍDO > 50 dB, COM LENTE 3,6 MM INCLUSA, ONVIF, ALIMENTAÇÃO PoE, PROTEÇÃO IP 67, FORNECIDA E INSTALADA. (REF. - INTELBRAS MINI BULLET FULL HD - VIP S3230). | UN | 6 | 766.03 | 117.44 | 818.87 | 936.31 | 704.64 | 4913.22 | 5617.86 | 0.08449%
8 |  |  | AR CONDICIONADO | [8 empty] | 266745.07 | 4.012%
8.1 | P650-ARC-001 | Próprio | Conjunto de evaporadora + condensadora do tipo cassete 4 vias; Q/F; inverter; 220V; 18.000BTU/h, com painel receptor e com controle remoto sem fio | UN | 16 | 8445.82 | 0 | 9365.56 | 9365,56 (10.89%) | 0 | 149848.96 | 149848.96 | 2.254%
8.2 | P650-ARC-002 | Próprio | Conjunto de evaporadora + condensadora do tipo cassete 4 vias; Q/F; inverter; 220V; 24.000BTU/h, com painel receptor e com controle remoto sem fio | UN | 2 | 10173.02 | 0 | 11280.86 | 11280,86 (10.89%) | 0 | 22561.72 | 22561.72 | 0.3393%
8.3 | P650-ARC-003 | Próprio | Conjunto de evaporadora + condensadora do tipo cassete 4 vias; Q/F; inverter; 220V; 30.000BTU/h, com painel receptor e com controle remoto sem fio | UN | 1 | 10254.89 | 0 | 11371.64 | 11371,64 (10.89%) | 0 | 11371.64 | 11371.64 | 0.171%
8.4 | P650-ARC-004 | Próprio | Conjunto de evaporadora + condensadora do tipo cassete 4 vias; Q/F; inverter; 220V; 36.000BTU/h, com painel receptor e com controle remoto sem fio | UN | 3 | 7947.4 | 0 | 8812.87 | 8812,87 (10.89%) | 0 | 26438.61 | 26438.61 | 0.3976%
8.5 | P650-ARC-005 | Próprio | Conjunto de evaporadora + condensadora do tipo cassete 4 vias; Q/F; inverter; 220V; 48.000BTU/h, com painel receptor e com controle remoto sem fio | UN | 1 | 15867.84 | 0 | 17595.84 | 17595,84 (10.89%) | 0 | 17595.84 | 17595.84 | 0.2646%
8.6 | P650-ARC-006 | Próprio | Unidade recuperadora de calor - Capacidade 2000 m³/h (ventilação e exaustão) | UN | 2 | 10466.75 | 0 | 11606.57 | 11606,57 (10.89%) | 0 | 23213.14 | 23213.14 | 0.3491%
8.7 | P650-ARC-009 | Próprio | Unidade recuperadora de calor - Capacidade 1000 m³/h (ventilação e exaustão) | UN | 1 | 14171.85 | 0 | 15715.16 | 15715,16 (10.89%) | 0 | 15715.16 | 15715.16 | 0.2363%
9 |  |  | ADMINISTRAÇÃO DE OBRA | [8 empty] | 982681.4 | 14.78%
9.1 | 93565 | SINAPI | ENGENHEIRO CIVIL DE OBRA JUNIOR COM ENCARGOS COMPLEMENTARES | MES | 12 | 21439.67 | 25714.45 | 491.25 | 26205.7 | 308573.4 | 5895 | 314468.4 | 4.729%
9.2 | P650-ADM-001 | Próprio | ENGENHEIRO ELETRICISTA COM ENCARGOS COMPLEMENTARES | H | 160 | 122.82 | 147.51 | 2.61 | 150.12 | 23601.6 | 417.6 | 24019.2 | 0.3612%
9.3 | P650-ADM-002 | Próprio | ENGENHEIRO MECÂNICO COM ENCARGOS COMPLEMENTARES | H | 80 | 122.82 | 147.51 | 2.61 | 150.12 | 11800.8 | 208.8 | 12009.6 | 0.1806%
9.4 | 100321 | SINAPI | TÉCNICO EM SEGURANÇA DO TRABALHO COM ENCARGOS COMPLEMENTARES | MES | 12 | 6924.89 | 7952.96 | 511.33 | 8464.29 | 95435.52 | 6135.96 | 101571.48 | 1.528%
9.5 | P650-ADM-003 | Próprio | ENGENHEIRO RESPONSÁVEL PELA ELABORAÇÃO DO PCMSO E PCMAT | MÊS | 0.8 | 21439.67 | 25714.45 | 491.25 | 26205.7 | 20571.56 | 393 | 20964.56 | 0.3153%
9.6 | 94295 | SINAPI | MESTRE DE OBRAS COM ENCARGOS COMPLEMENTARES | MES | 12 | 12249.52 | 14343.98 | 628.6 | 14972.58 | 172127.76 | 7543.2 | 179670.96 | 2.702%
9.7 | 93563 | SINAPI | ALMOXARIFE COM ENCARGOS COMPLEMENTARES | MES | 12 | 5237.66 | 5890.67 | 511.32 | 6401.99 | 70688.04 | 6135.84 | 76823.88 | 1.155%
9.8 | 101452 | SINAPI | SERVENTE DE OBRAS COM ENCARGOS COMPLEMENTARES | MES | 12 | 4995.54 | 4189.92 | 1916.12 | 6106.04 | 50279.04 | 22993.44 | 73272.48 | 1.102%
9.9 | ED-21780 | SETOP | VIGIA NOTURNO COM ENCARGOS COMPLEMENTARES | mês | 12 | 5568.64 | 5019.77 | 1786.77 | 6806.54 | 60237.24 | 21441.24 | 81678.48 | 1.228%
9.10 | P650-ADM-004 | Próprio | ENGENHEIRO DE SEGURANÇA NO TRABALHO COM ENCARGOS COMPLEMENTARES | H | 192 | 122.82 | 147.51 | 2.61 | 150.12 | 28321.92 | 501.12 | 28823.04 | 0.4335%
9.11 | 93564 | SINAPI | APONTADOR OU APROPRIADOR COM ENCARGOS COMPLEMENTARES | MES | 12 | 4730.11 | 5270.29 | 511.32 | 5781.61 | 63243.48 | 6135.84 | 69379.32 | 1.043%
10 |  |  | CANTEIRO DE OBRAS | [8 empty] | 101636.44 | 1.529%
10.1 | 98459 | SINAPI | TAPUME COM TELHA METÁLICA. AF_03/2024 | m² | 784.4 | 91.63 | 39.48 | 72.51 | 111.99 | 30968.11 | 56876.84 | 87844.95 | 1.321%
10.2 | 2548 | ORSE | Locação de serviços de terraplenagem de obras civis | m² | 4645.38 | 1.33 | 1.62 | 0 | 1.62 | 7525.51 | 0 | 7525.51 | 0.1132%
10.3 | 1005006 | SIURB | PORTÃO METÁLICO DE OBRA - 5M, PIVOTANTE, 2 FOLHAS, PARA TAPUME | m² | 12.5 | 269.25 | 125.54 | 203.56 | 329.1 | 1569.25 | 2544.5 | 4113.75 | 0.06187%
10.4 | 103689 | SINAPI | FORNECIMENTO E INSTALAÇÃO DE PLACA DE OBRA COM CHAPA GALVANIZADA E ESTRUTURA DE MADEIRA. AF_03/2022_PS | m² | 3.75 | 469.55 | 47.12 | 526.81 | 573.93 | 176.7 | 1975.53 | 2152.23 | 0.03237%
11 |  |  | MOVIMENTAÇÃO DE TERRA | [8 empty] | 98416.94 | 1.48%
11.1 | 98525 | SINAPI | LIMPEZA MECANIZADA DE CAMADA VEGETAL, VEGETAÇÃO E PEQUENAS ÁRVORES (DIÂMETRO DE TRONCO MENOR QUE 0,20 M), COM TRATOR DE ESTEIRAS. AF_03/2024 | m² | 4645.38 | 0.7 | 0.24 | 0.61 | 0.85 | 1114.89 | 2833.68 | 3948.57 | 0.05938%
11.2 | 101115 | SINAPI | ESCAVAÇÃO HORIZONTAL EM SOLO DE 1A CATEGORIA COM TRATOR DE ESTEIRAS (150HP/LÂMINA: 3,18M3). AF_07/2020 | m³ | 3968.68 | 3.98 | 1.2 | 3.66 | 4.86 | 4762.41 | 14525.37 | 19287.78 | 0.2901%
11.3 | 96385 | SINAPI | EXECUÇÃO E COMPACTAÇÃO DE CORPO DE ATERRO DE ATERRO (95% DE ENERGIA DO PROCTOR NORMAL) COM SOLO PREDOMINANTEMENTE ARGILOSO ESPESSURA 15 CM - EXCLUSIVE MATERIAL, ESCAVAÇÃO, CARGA E TRANSPORTE. AF_09/2024 | m³ | 1579.58 | 13.65 | 4.54 | 12.14 | 16.68 | 7171.29 | 19176.1 | 26347.39 | 0.3962%
11.4 | 93592 | SINAPI | TRANSPORTE COM CAMINHÃO BASCULANTE DE 14 M³, EM VIA URBANA EM REVESTIMENTO PRIMÁRIO (UNIDADE: M3XKM). AF_07/2020 | M3XKM | 16723.7 | 2.39 | 0.33 | 2.59 | 2.92 | 5518.82 | 43314.38 | 48833.2 | 0.7344%
12 |  |  | ARRIMOS E CONTENÇÕES | [8 empty] | 1899105.59 | 28.56%
12.1 | P5000-AR1 | Próprio | CONCRETAGEM DE ELEMETOS DE CONTENÇÃO E ARRIMO | m³ | 132.59 | 1040.28 | 26.92 | 1244.61 | 1271.53 | 3569.32 | 165022.84 | 168592.16 | 2.536%
12.2 | P5000-AR2 | Próprio | ARMADURAS DE AÇO CA-50 PARA ELEMENTOS DE ARRIMO/CONTENÇÃO | KG | 11181.78 | 11.9 | 3.25 | 11.29 | 14.54 | 36340.78 | 126242.3 | 162583.08 | 2.445%
12.3 | P5000-AR3 | Próprio | ARMADURAS DE AÇO CA-60 PARA ELEMENTOS DE ARRIMO/CONTENÇÃO | KG | 239.16 | 17.44 | 8.18 | 13.13 | 21.31 | 1956.32 | 3140.17 | 5096.49 | 0.07665%
12.4 | P5000-AR4 | Próprio | FORMAS DE CHAPA DE MADEIRA RESINADA EM ELEMENTOS DE ARRIMO/CONTENÇÃO | m² | 8381.13 | 135.72 | 94.03 | 71.86 | 165.89 | 788077.65 | 602268 | 1390345.65 | 20.91%
12.5 | P5000-AR5 | Próprio | FECHAMENTO EM ALVENARIA COM ACABAMENTO EM VÃOS DE ELEMENTOS DE CONTENÇÃO/ARRIMO | m² | 194.39 | 146.62 | 72.05 | 107.16 | 179.21 | 14005.79 | 20830.84 | 34836.63 | 0.5239%
12.6 | P5000-AR8 | Próprio | ACABAMENTO DE SUPERFÍCIE DE ELEMENTOS DE CONTENÇÃO DE GRANDES DIMENSÕES, INCLUSIVE PINTURA | m² | 324.09 | 87.03 | 52.23 | 54.14 | 106.37 | 16927.22 | 17546.23 | 34473.45 | 0.5185%
12.7 | P5000-AR9 | Próprio | ESTACA ESCAVADA MECANICAMENTE, SEM FLUIDO ESTABILIZANTE, COM 25CM DE DIÂMETRO, - ADAPTADO SINAPI (100899) | M | 1369.5 | 61.64 | 36.78 | 38.56 | 75.34 | 50370.21 | 52807.92 | 103178.13 | 1.552%
13 |  |  | MUROS - BALDRAMES E MURETAS | [8 empty] | 100856.08 | 1.517%
13.1 | P5000-AR6 | Próprio | BALDRAMES DE MUROS E MURETAS, CONFORME DETALHE ESPECÍFICO EM PROJETO | m | 369.7 | 169.21 | 30.13 | 176.69 | 206.82 | 11139.06 | 65322.29 | 76461.35 | 1.15%
13.2 |  |  | CORRIMÃO E GUARDA-CORPO | [8 empty] | 24394.73 | 0.3669%
13.2.1 | 8759 | ORSE | Corrimão em aço inox ø=1 1/2", duplo, h=90cm | m | 59 | 338.28 | 58.11 | 355.36 | 413.47 | 3428.49 | 20966.24 | 24394.73 | 0.3669%
14 |  |  | PAVIMENTAÇÃO | [8 empty] | 417285.71 | 6.276%
14.1 | P650-PAV-001 | Próprio | PAVIMENTACAO EM LAJOTA DE CONCRETO, DIMENSOES 50 x 50 CM, ESPESSURA 2,5 CM, COR NATURAL, ACABAMENTO TRABALHADO, APLICADA COM ARGAMASSA AC-II | m² | 993.42 | 140.42 | 82.27 | 89.36 | 171.63 | 81728.66 | 88772.01 | 170500.67 | 2.564%
14.2 | 92398 | SINAPI | EXECUÇÃO DE PAVIMENTO EM PISO INTERTRAVADO, COM BLOCO RETANGULAR COR NATURAL DE 20 X 10 CM, ESPESSURA 8 CM. AF_10/2022 | m² | 1291.85 | 73.63 | 13.84 | 76.15 | 89.99 | 17879.2 | 98374.38 | 116253.58 | 1.748%
14.3 | 92396 | SINAPI | EXECUÇÃO DE PASSEIO EM PISO INTERTRAVADO, COM BLOCO RETANGULAR COR NATURAL DE 20 X 10 CM, ESPESSURA 6 CM. AF_10/2022 | m² | 176.59 | 71.26 | 19.6 | 67.5 | 87.1 | 3461.16 | 11919.82 | 15380.98 | 0.2313%
14.4 | 12039 | ORSE | Piso tátil direcional e/ou alerta, de concreto, na cor natural, p/deficientesvisuais, dimensões 40x40cm, aplicado com argamassa industrializada ac-ii, rejuntado, exclusive regularização de base | m² | 17.39 | 164.58 | 45.88 | 155.28 | 201.16 | 797.85 | 2700.32 | 3498.17 | 0.05261%
14.5 | 73465 | SINAPI | PISO CIMENTADO E=1,5CM C/ARGAMASSA 1:3 CIMENTO AREIA ALISADO COLHER SOBRE BASE EXISTENTE E ARGAMASSA EM PREPARO MECANIZADO | m² | 21.38 | 60 | 48.11 | 25.22 | 73.33 | 1028.59 | 539.2 | 1567.79 | 0.02358%
14.6 | P5000-PAV-002 | Próprio | ASSENTAMENTO DE GUIA (MEIO-FIO) EM TRECHO RETO, CONFECCIONADA EM CONCRETO PRÉ-FABRICADO, INTERTRAVADO DIMENSÕES 22x11 CM, PARA DELIMITAÇÃO DE JARDINS, PRAÇAS OU PASSEIOS. ADAPTADO SINAPI 94279 | M | 344.58 | 18.6 | 11.39 | 11.34 | 22.73 | 3924.76 | 3907.54 | 7832.3 | 0.1178%
14.7 | 94273 | SINAPI | ASSENTAMENTO DE GUIA (MEIO-FIO) EM TRECHO RETO, CONFECCIONADA EM CONCRETO PRÉ-FABRICADO, DIMENSÕES 100X15X13X30 CM (COMPRIMENTO X BASE INFERIOR X BASE SUPERIOR X ALTURA). AF_01/2024 | M | 59.64 | 48.87 | 13.69 | 46.04 | 59.73 | 816.47 | 2745.82 | 3562.29 | 0.05357%
14.9 | 94276 | SINAPI | ASSENTAMENTO DE GUIA (MEIO-FIO) EM TRECHO CURVO, CONFECCIONADA EM CONCRETO PRÉ-FABRICADO, DIMENSÕES 100X15X13X20 CM (COMPRIMENTO X BASE INFERIOR X BASE SUPERIOR X ALTURA). AF_01/2024 | M | 5.04 | 48.12 | 16 | 42.81 | 58.81 | 80.64 | 215.76 | 296.4 | 0.004458%
14.10 | 12214 | ORSE | Rampa padrão para acesso de deficientes a passeio público, em concreto simples Fck=25MPa, desempolada, com pintura indicativa em novacor, 02 demãos | un | 2 | 499.14 | 214.64 | 395.45 | 610.09 | 429.28 | 790.9 | 1220.18 | 0.01835%
14.11 | P650-PAV-007 | Próprio | BATE-RODAS EM RESINA DE POLIÉSTER, COR AMARELA | UN | 56 | 101.24 | 7.93 | 115.81 | 123.74 | 444.08 | 6485.36 | 6929.44 | 0.1042%
14.12 | 2605 | ORSE | Locação de serviços de pavimentação | m² | 1752.57 | 1.44 | 1.75 | 0.01 | 1.76 | 3066.99 | 17.53 | 3084.52 | 0.04639%
14.13 | 101092 | SINAPI | PISO EM GRANITO APLICADO EM CALÇADAS OU PISOS EXTERNOS. AF_05/2020 | m² | 124.73 | 493.85 | 74.4 | 529.23 | 603.63 | 9279.91 | 66010.85 | 75290.76 | 1.132%
14.14 | P650-PIS-004 | Próprio | IMPERMEABILIZAÇÃO DE MÁRMORES E GRANITOS COM IMPERMEABILIZANTE INCOLOR PARA PEDRAS E PISOS VEDACIT OU SIMILAR EQUIVALENTE - BAIXA ABSORÇÃO - 3 DEMAOS | m² | 124.73 | 56.29 | 20.83 | 47.97 | 68.8 | 2598.12 | 5983.3 | 8581.42 | 0.1291%
14.15 |  |  | PINTURA PAVIMENTAÇÃO | [8 empty] | 3287.21 | 0.04944%
14.15.1 | P5000-REV-002 | Próprio | PINTURA E DEMARÇÃO NO PISO PARA SINALIZAR VAGA DE ESTACIONAMENTO, USO INTERNO OU EXTERNO, COM O SIMBOLO "CADEIRANTE", NA MEDIDA DE 1,20 X 1,20M, COM TINTA A BASE DE BORRACHA CLORADA | UN | 2 | 118.25 | 67.59 | 76.94 | 144.53 | 135.18 | 153.88 | 289.06 | 0.004347%
14.15.2 | P5000-REV-003 | Próprio | PINTURA E DEMARCAÇÃO NO PISO PARA SINALIZAR VAGA DE ESTACIONAMENTO, USO INTERNO OU EXTERNO, COM O SIMBOLO "IDOSO", NA MEDIDA DE 1,50 X 0,40M, COM TINTA A BASE DE BORRACHA CLORADA | UN | 2 | 58.15 | 33.79 | 37.28 | 71.07 | 67.58 | 74.56 | 142.14 | 0.002138%
14.15.3 | P5000-REV-004 | Próprio | PINTURA E DEMARCAÇÃO NO PISO PARA SINALIZAR VAGA DE ESTACIONAMENTO, USO INTERNO OU EXTERNO, COM O SIMBOLO "GESTANTE", NA MEDIDA DE 1,50 X 0,40M, COM TINTA A BASE DE BORRACHA CLORADA | UN | 2 | 58.15 | 33.79 | 37.28 | 71.07 | 67.58 | 74.56 | 142.14 | 0.002138%
14.15.4 | P650-PAV-008 | Próprio | PINTURA DE DEMARCAÇÃO DE VAGAS COM BORRACHA CLORADA, E = 5 CM, APLICAÇÃO MANUAL. ADAPTADA SINAPI 102505 | M | 172.2 | 12.9 | 10.47 | 5.29 | 15.76 | 1802.93 | 910.94 | 2713.87 | 0.04081%
15 |  |  | COBERTURA ESTACIONAMENTO | [8 empty] | 101207.85 | 1.522%
15.1 | P650-COB-02 | Próprio | ESTRUTURA METALICA COBERTURA DO ESTACIONAMENTO CONFORME PROJETO PADRÃO, INCLUSO TELHAMENTO, FUNDO E PINTURA CONFORME PROJETO. UNIDADE EM ÁREA DE PROJEÇÃO | m² | 153.94 | 537.88 | 99.24 | 558.21 | 657.45 | 15277 | 85930.85 | 101207.85 | 1.522%
16 |  |  | SERVIÇOS EXTERNOS | [8 empty] | 328253.81 | 4.937%
16.1 | C4726 | SEINFRA | CERCA/GRADIL NYLOFOR H=2,03M, MALHA 5 X 20CM - FIO 5,00MM, COM FIXADORES DE POLIAMIDA EM POSTE 40 x 60 MM CHUMBADOS EM BASE DE CONCRETO (EXCLUSIVE ESTA) , REVESTIDOS EM POLIESTER POR PROCESSO DE PINTURA ELETROSTÁTICA (GRADIL E POSTE), NAS CORES VERDE OU BRANCA - FORNECIMENTO E INSTALAÇÃO | M | 33.9 | 377.58 | 0 | 461.51 | 461.51 | 0 | 15645.18 | 15645.18 | 0.2353%
16.2 | P650-SET-001 | Próprio | ALVENARIA DE BLOCOS DE CONCRETO DE FECHAMENTO DE MUROS - CONFORME DETALHE ESPECÍFICO DE PROJETO | m² | 726.11 | 202.04 | 64.04 | 182.91 | 246.95 | 46500.08 | 132812.78 | 179312.86 | 2.697%
16.3 | 102489 | SINAPI | PINTURA HIDROFUGANTE COM SILICONE, APLICAÇÃO MANUAL, 2 DEMÃOS. AF_05/2021 | m² | 1468.09 | 32 | 15.77 | 23.34 | 39.11 | 23151.77 | 34265.22 | 57416.99 | 0.8635%
16.4 | 11000 | ORSE | Tela em aço inoxidável, padrão moeda, fixada em moldura constituída de cantoneira de 3/4 x 3/4 x 1/8" | m² | 65.25 | 99.17 | 44.88 | 76.33 | 121.21 | 2928.42 | 4980.53 | 7908.95 | 0.1189%
16.5 | C4556 | SEINFRA | PORTÃO PIVOTANTE NYLOFOR, COMPOSTO DE QUADRO, PAINÉIS E ACESSÓRIOS COM PINTURA ELETROSTÁTICA COM TINTA POLIESTER, NAS CORES VERDE OU BRANCA, COM POSTE EM AÇO REVESTIDO, COR VERDE OU BRANCA - FORNECIMENTO E MONTAGEM | m² | 6.96 | 630.91 | 0 | 771.16 | 771.16 | 0 | 5367.27 | 5367.27 | 0.08072%
16.6 | 1874 | ORSE | Fornecimento de cadeado 50mm | un | 4 | 46.5 | 0 | 56.83 | 56.83 | 0 | 227.32 | 227.32 | 0.003419%
16.7 | P650-DIV-002 | Próprio | PORTÃO DE CORRER, EM FOLHA METÁLICA, 5 METROS, COM BATENTE EM TUBO DE AÇO 80X80MM, INCLUSO TRILHO EM CANTONEIRA 1.1/2"X1/8" E MOTOR PARA AUTOMAÇÃO - ADAPTADO ORSE 12989 | UN | 2 | 7612.26 | 2001.25 | 7303.21 | 9304.46 | 4002.5 | 14606.42 | 18608.92 | 0.2799%
16.10 |  |  | GRAMA | [8 empty] | 43766.32 | 0.6582%
16.10.1 | 103946 | SINAPI | PLANTIO DE GRAMA ESMERALDA OU SÃO CARLOS OU CURITIBANA, EM PLACAS. AF_07/2024 | m² | 1060.37 | 13.63 | 4.02 | 12.63 | 16.65 | 4262.68 | 13392.48 | 17655.16 | 0.2655%
16.10.2 | 00007253 | SINAPI | TERRA VEGETAL (GRANEL) | m³ | 106.04 | 184.28 | 0 | 225.24 | 225.24 | 0 | 23884.44 | 23884.44 | 0.3592%
16.10.3 | ED-31449 | SETOP | ARGILA EXPANDIDA, INCLUSIVE FORNECIMENTO E ESPALHAMENTO MANUAL | m³ | 2.03 | 897.42 | 13.39 | 1083.52 | 1096.91 | 27.18 | 2199.54 | 2226.72 | 0.03349%
17 |  |  | DIVERSOS | [8 empty] | 32369.52 | 0.4868%
17.1 | P650-PAV-009 | Próprio | MASTRO EM FERRO GALVANIZADO, TUBO INDUSTRIAL 3", FIXADO SOBRE BASE DE CONCRETO, COM CATRACA, ROLDANAS E AÇO E CORDÕES DE NYLON PARA IÇAMENTO DE BANDEIRAS | UN | 3 | 910.4 | 192.48 | 920.3 | 1112.78 | 577.44 | 2760.9 | 3338.34 | 0.05021%
17.2 | C.C.FRB.44001 | Próprio | Bicicletário em estrutura tubular galvanizada a frio diam=2", fixado com parafuso chumbador parabolt, acabamento com pintura metálica em esmalte sintético cinza grafite | un | 10 | 322.83 | 82.97 | 311.62 | 394.59 | 829.7 | 3116.2 | 3945.9 | 0.05934%
17.3 | P650-DIV-010 | Próprio | Lixeira externa tipo contêiner, em aço, com duas baias, capacidade mínima 1600 litros | un | 1 | 2403.07 | 20.53 | 2916.74 | 2937.27 | 20.53 | 2916.74 | 2937.27 | 0.04417%
17.4 | P650-DIV-001 | Próprio | OLHAL EM AÇO INOX 316, FORJADO DE UMA ÚNICA PEÇA SÓLIDA, COM FIXAÇÃO ATRAVÉS DE CHUMBAMENTO QUÍMICO | UN | 41 | 108.25 | 20.41 | 111.9 | 132.31 | 836.81 | 4587.9 | 5424.71 | 0.08158%
17.5 | P650-PAV-010 | Próprio | Lixeiras container com rodas - 1,09m x 1,41m - sem pedal, com capacidade mínima 450 kg e 1000 litros | un | 1 | 1522.97 | 20.53 | 1840.99 | 1861.52 | 20.53 | 1840.99 | 1861.52 | 0.028%
17.6 | P650-DIV-012 | Próprio | PROTEÇÃO DAS DIVISORIAS E PISOS COM PROTEÇÃO MECÂNICA COM PAPELÃO ONDULADO PARA PROTEÇÃO DAS MESMAS DURANTE A OBRA | m² | 170.45 | 3.83 | 2 | 2.68 | 4.68 | 340.9 | 456.8 | 797.7 | 0.012%
17.7 | C.C.NVA.27004 | Próprio | CHAPA DE MADEIRA COMPENSADA NAVAL (COM COLA FENOLICA), E = 4 MM, DE *1,60 X 2,20* M PARA PROTEÇÃO DO PISO DAS CIRCULAÇÕES E ACESSOS | m² | 362.01 | 31.79 | 0.37 | 38.48 | 38.85 | 133.94 | 13930.14 | 14064.08 | 0.2115%
[9 empty] | Totais -> | 2.472.941,22 | 4.176.288,13 | 6.649.229,35
[9 empty] | Total sem BDI |  | 5478878.22
[9 empty] | Total do BDI |  | 1170351.13
[9 empty] | Total Geral |  | 6649229.35
_______________________________________________________________