## Orçamento Sintético
|  |  | Obra | Bancos |  |  | B.D.I. |  |  | Encargos Sociais
|  |  | Orçamento Sintético do P650 - Iretama | SINAPI - 09/2024 - Paraná SBC - 10/2024 - Paraná SICRO3 - 07/2024 - Paraná ORSE - 07/2024 - Sergipe SEINFRA - 028 - Ceará SETOP - 07/2024 - Minas Gerais SIURB - 07/2024 - São Paulo AGESUL - 06/2024 - Mato Grosso do Sul |  |  | 23,54% |  |  | Não Desonerado: embutido nos preços unitário dos insumos de mão de obra, de acordo com as bases.
Planilha Orçamentária Sintética Com Valor do Material e da Mão de Obra
Item | Código | Banco | Descrição | Und | Quant. | Valor Unit | Valor Unit com BDI |  |  | Total |  |  | Peso (%)
[7 empty] | M. O. | MAT. | Total | M. O. | MAT. | Total
1 |  |  | FUNDAÇÕES E ESTRUTURAS | [8 empty] | 329810.91 | 6.294%
1.1 |  |  | ESTACAS | [8 empty] | 213842.25 | 4.081%
1.1.1 | P650-FUN-001 | Próprio | ESTACA ESCAVADA MECANICAMENTE, SEM FLUIDO ESTABILIZANTE, COM 30CM DE DIÂMETRO, EXCLUSO CONCRETO E ARMADURA, ADAPTADO SINAPI 100897 | M | 1365 | 37.31 | 11.45 | 34.64 | 46.09 | 15629.25 | 47283.6 | 62912.85 | 1.201%
1.1.2 | 00038406 | SINAPI | CONCRETO USINADO BOMBEAVEL, CLASSE DE RESISTENCIA C30, COM BRITA 0 E 1, SLUMP = 130 +/- 20 MM, EXCLUI SERVICO DE BOMBEAMENTO (NBR 8953) | m³ | 178.77 | 495.3 | 0 | 549.23 | 549,23 (10.89%) | 0 | 98185.84 | 98185.84 | 1.874%
1.1.3 | 103673 | SINAPI | LANÇAMENTO COM USO DE BOMBA, ADENSAMENTO E ACABAMENTO DE CONCRETO EM ESTRUTURAS. AF_02/2022 | m³ | 178.77 | 54 | 48.03 | 18.68 | 66.71 | 8586.32 | 3339.42 | 11925.74 | 0.2276%
1.1.4 | 92804 | SINAPI | CORTE E DOBRA DE AÇO CA-50, DIÂMETRO DE 12,5 MM. AF_06/2022 | KG | 3544.75 | 7.43 | 0.17 | 9 | 9.17 | 602.6 | 31902.75 | 32505.35 | 0.6203%
1.1.5 | 92800 | SINAPI | CORTE E DOBRA DE AÇO CA-60, DIÂMETRO DE 5,0 MM. AF_06/2022 | KG | 673.62 | 9.99 | 2.22 | 10.12 | 12.34 | 1495.43 | 6817.04 | 8312.47 | 0.1586%
1.2 |  |  | BLOCOS | [8 empty] | 107681.79 | 2.055%
1.2.1 | 96531 | SINAPI | FABRICAÇÃO, MONTAGEM E DESMONTAGEM DE FÔRMA PARA BLOCO DE COROAMENTO, EM MADEIRA SERRADA, E=25 MM, 2 UTILIZAÇÕES. AF_01/2024 | m² | 298.85 | 113.2 | 67.99 | 71.85 | 139.84 | 20318.81 | 21472.37 | 41791.18 | 0.7975%
1.2.2 | 00038406 | SINAPI | CONCRETO USINADO BOMBEAVEL, CLASSE DE RESISTENCIA C30, COM BRITA 0 E 1, SLUMP = 130 +/- 20 MM, EXCLUI SERVICO DE BOMBEAMENTO (NBR 8953) | m³ | 58.25 | 495.3 | 0 | 549.23 | 549,23 (10.89%) | 0 | 31992.64 | 31992.64 | 0.6105%
1.2.3 | 103673 | SINAPI | LANÇAMENTO COM USO DE BOMBA, ADENSAMENTO E ACABAMENTO DE CONCRETO EM ESTRUTURAS. AF_02/2022 | m³ | 58.25 | 54 | 48.03 | 18.68 | 66.71 | 2797.74 | 1088.11 | 3885.85 | 0.07415%
1.2.4 | 92804 | SINAPI | CORTE E DOBRA DE AÇO CA-50, DIÂMETRO DE 12,5 MM. AF_06/2022 | KG | 3272.86 | 7.43 | 0.17 | 9 | 9.17 | 556.38 | 29455.74 | 30012.12 | 0.5727%
1.3 |  |  | ESCADAS METÁLICAS | [8 empty] | 8286.87 | 0.1581%
1.3.1 | P650-MET-001 | Próprio | Escada de marinheiro metálica, composta por degraus em barra redonda Ø = 3/4” e estrutura vertical em barra chata 50,8 x 6,3cm. Fixação em parede de concreto por meio de chumbador 1/2” x 75mm, do tipo Walsywa ou similar técnico. Devem ser aplicadas duas demãos de fundo anticorrosivo e duas demãos de pintura esmalte sintético grafite suvinil ou similar equivalente. - ADAPTADO ORSE 8539 | M | 13.73 | 488.56 | 135.82 | 467.74 | 603.56 | 1864.8 | 6422.07 | 8286.87 | 0.1581%
2 |  |  | PAREDES E DIVISÓRIAS | [8 empty] | 577150.43 | 11.01%
2.1 | P650-PAR-001 | Próprio | DIVISÓRIAS PREMIUM - Painéis em MDF ou MDP com no mínimo 15mm, acabamento BP (baixa pressão), cor Canela - Arauco - índice de propagação de chamas: médio 125 determinado pela equação Ip = Pc x Q de acordo com a ABNT NBR 9442 Espessura mínima do sistema 85 mm e altura dos painéis 2700 mm - Modulação 900 mm Montantes em alumínio anodizado natural acetinado, guias de piso com altura mínima de 50 mm Tratamento acústico com espessura: a) Mínima de 15 mm superior a espessura ao do montante para materiais adensáveis e b) mínima ao do montante para materiais não adensáveis- Fita de isolamento acústico (Banda Acústica) em todo o perímetro do painel - Laudo de atenuação | m² | 301.34 | 726.06 | 358.78 | 538.19 | 896.97 | 108114.76 | 162178.17 | 270292.93 | 5.158%
2.2 | P650-PAR-003 | Próprio | DIVISÓRIAS PREMIUM COM ESQUADRIA - Visor em vidro laminado espelhado, duplo, 20x80cm, com veneziana embutida, conforme projeto | m² | 2.48 | 1108 | 136.88 | 1231.94 | 1368.82 | 339.46 | 3055.21 | 3394.67 | 0.06478%
2.3 | P650-PAR-005 | Próprio | MÓDULO DE PORTA DIVISÓRIA DE ABRIR (EM DIVISÓRIA), 90X210 CM + 60CM, COM MIOLO MACIÇO EM MDP OU MDF, ESP. MÍN. 38MM, ESP. MÍN. 1MM, BORDA EM PVC, COR CONFORME PROJETO, COM SISTEMA DE GUILHOTINA E PARADOR MAGNÉTICO (OU SIMILAR EQUIVALENTE) E PROJETO DE FABRICAÇÃO | UN | 33 | 2890 | 892.57 | 2677.73 | 3570.3 | 29454.81 | 88365.09 | 117819.9 | 2.248%
2.4 | P650-PAR-007 | Próprio | MÓDULO DE PORTA DIVISÓRIA DUPLA DE ABRIR (EM DIVISÓRIA), 160X210 CM +60CM, COM MIOLO MACIÇO EM MDP OU MDF, ESP. MÍN. 38MM, ESP. MÍN. 1MM, BORDA EM PVC, COR CONFORME PROJETO, COM SISTEMA DE GUILHOTINA E PARADOR MAGNÉTICO (OU SIMILAR EQUIVALENTE) E PROJETO DE FABRICAÇÃO | UN | 3 | 5175.8 | 2557.67 | 3836.51 | 6394.18 | 7673.01 | 11509.53 | 19182.54 | 0.3661%
2.5 |  |  | SEPTO DRYWALL | [8 empty] | 49489.39 | 0.9444%
2.5.1 | 96368 | SINAPI | PAREDE COM SISTEMA EM CHAPAS DE GESSO PARA DRYWALL, USO INTERNO COM DUAS FACES DUPLAS E ESTRUTURA METÁLICA COM GUIAS DUPLAS, SEM VÃOS. AF_07/2023_PS | m² | 183.05 | 183.15 | 30.39 | 195.87 | 226.26 | 5562.88 | 35854.01 | 41416.89 | 0.7903%
2.5.2 | 7704 | ORSE | Manta em lã de rocha de 25mm - fornecimento e aplicação | m² | 183.05 | 35.7 | 0 | 44.1 | 44.1 | 0 | 8072.5 | 8072.5 | 0.154%
2.6 |  |  | ALVENARIAS | [8 empty] | 37373.03 | 0.7132%
2.6.1 | 103324 | SINAPI | ALVENARIA DE VEDAÇÃO DE BLOCOS CERÂMICOS FURADOS NA VERTICAL DE 14X19X39 CM (ESPESSURA 14 CM) E ARGAMASSA DE ASSENTAMENTO COM PREPARO EM BETONEIRA. AF_12/2021 | m² | 187.17 | 83.66 | 41.68 | 61.67 | 103.35 | 7801.24 | 11542.77 | 19344.01 | 0.3691%
2.6.2 | 87905 | SINAPI | CHAPISCO APLICADO EM ALVENARIA (COM PRESENÇA DE VÃOS) E ESTRUTURAS DE CONCRETO DE FACHADA, COM COLHER DE PEDREIRO. ARGAMASSA TRAÇO 1:3 COM PREPARO EM BETONEIRA 400L. AF_10/2022 | m² | 346.37 | 9.87 | 7.81 | 4.38 | 12.19 | 2705.14 | 1517.11 | 4222.25 | 0.08057%
2.6.3 | 87547 | SINAPI | MASSA ÚNICA, EM ARGAMASSA TRAÇO 1:2:8, PREPARO MECÂNICO, APLICADA MANUALMENTE EM PAREDES INTERNAS DE AMBIENTES COM ÁREA ENTRE 5M² E 10M², E = 10MM, COM TALISCAS. AF_03/2024 | m² | 346.37 | 29.97 | 20.33 | 16.69 | 37.02 | 7041.7 | 5780.91 | 12822.61 | 0.2447%
2.6.4 | 93203 | SINAPI | FIXAÇÃO (ENCUNHAMENTO) DE ALVENARIA DE VEDAÇÃO COM ESPUMA DE POLIURETANO EXPANSIVA. AF_03/2024 | M | 59.61 | 13.37 | 1.98 | 14.53 | 16.51 | 118.02 | 866.14 | 984.16 | 0.01878%
2.7 | P650-PAR-009 | Próprio | DIVISÓRIA ARTICULADA RETRÁTIL COM PAINÉIS EM MDF OU MDP 1,5 CM, MONTANTES L=55MM EM ALUMÍNIO ANODIZADO NATURAL ACETINADO, ESPESSURA MÍNIMA DO SISTEMA 8,5CM, COM TRATAMENTO ACÚSTICO ESP. MÍN. 7CM E ATENUAÇÃO 42DB. CONFORME PROJETO E MEMORIAL DESCRITIVO. INCLUSO O PROJETO DE FABRICAÇÃO, TRILHOS, PORTAS E FERRAGENS | m² | 22.27 | 2480.36 | 623.8 | 2440.43 | 3064.23 | 13892.02 | 54348.38 | 68240.4 | 1.302%
2.8 | P650-006 | Próprio | ESTRUTURA METÁLICA PARA SUPORTE DA DIVISÓRIA RETRÁTIL, EM TODOS SEUS COMPONENTES, FORNECIMENTO E INSTALAÇÃO | M | 8.1 | 1135 | 45.26 | 1356.91 | 1402.17 | 366.6 | 10990.97 | 11357.57 | 0.2167%
3 |  |  | PORTAS E ESQUADRIAS | [8 empty] | 617999.43 | 11.79%
3.1 |  |  | PORTAS DIVERSAS | [8 empty] | 40017.83 | 0.7636%
3.1.1 | P650-007 | Próprio | PORTA DE ABRIR DE SEGURANÇA EM AÇO, 90x210cm - ESPECIFICAÇÕES CONFORME PROJETO, FABRICAÇÃO E INSTALAÇÃO | UN | 2 | 9450 | 0 | 10479.1 | 10479,1 (10.89%) | 0 | 20958.2 | 20958.2 | 0.3999%
3.1.2 | P650-007A | Próprio | PORTA DE ABRIR DE SEGURANÇA DE ALUMÍNIO COM BLINDAGEM EM AÇO SAE DE ALTA RESISTENCIA, 160X210 CM | UN | 1 | 11750 | 0 | 13029.57 | 13029,57 (10.89%) | 0 | 13029.57 | 13029.57 | 0.2486%
3.1.3 | P650-008 | Próprio | Porta de abrir em alumínio anodizado preto, com camada de anodização a18 com veneziana 80x210 cm | UN | 2 | 2440.53 | 27.86 | 2987.17 | 3015.03 | 55.72 | 5974.34 | 6030.06 | 0.1151%
3.2 | P650-ESQ-001 | Próprio | JANELA 2 FOLHAS DE ABRIR (2,00m x 1,00m) - ALUMÍNIO ANODIZADO PRETO C/ CAMADA DE ANODIZAÇÃO 18 COM VENEZIANA | m² | 4 | 1152.54 | 80.42 | 1343.42 | 1423.84 | 321.68 | 5373.68 | 5695.36 | 0.1087%
3.3 | P650-009 | Próprio | JANELA EM ALUMÍNIO E VIDRO BLINDADO FIXO (PARLATÓRIO), FABRICAÇÃO E INSTALAÇÃO | un | 1 | 18126 | 0 | 20099.92 | 20099,92 (10.89%) | 0 | 20099.92 | 20099.92 | 0.3836%
3.4 | P650-010 | Próprio | FACHADA STRUCTURAL GLAZING, COM PERFIS E VIDROS CONFORME MEMORIAL DESCRITIVO, INCLUSO MONTAGEM, PROJETO E INSTALAÇÃO | m² | 277.19 | 1461.77 | 0 | 1805.87 | 1805.87 | 0 | 500569.1 | 500569.1 | 9.552%
3.5 | P650-011 | Próprio | VENEZIANAS EM ALUMÍNIO, CONFORME ESPECIFICAÇÃO DE PROJETO, FABRICAÇÃO E INSTALAÇÃO | m² | 27.6 | 1147.74 | 17.98 | 1399.93 | 1417.91 | 496.24 | 38638.07 | 39134.31 | 0.7468%
3.6 |  |  | GRADES | [8 empty] | 12482.91 | 0.2382%
3.6.1 | P650-DIV-008 | Próprio | GRADE DE CELA COM BARRAS DE AÇO CIRCULAR 1/2" ESPAÇADAS NO MAX. A CADA 7 CM, SOLDADAS EM FERRO CHATO SECÇÃO RETANGULAR 2". 1/2" FIXADAS COM CHUMBADORES REFORÇADAS NA ESTRUTURA DE CONCRETO (LAJE E PISO), E CANTONEIRAS EM AÇO 2" . 3/8" SOBRE FUNDO ANTI-CORROSIVO 2 DE MÃOS E PINTURA ESMALTE FOSCO NA COR GRAFITE - DIMENSÕES 1,75 X 3,80 m; COM PORTA DE ENTRADA COM OS MESMOS PERFIS E ESPAÇAMENTOS, EM QUADRO DE FERRO CHATO 2" X 3/8", COM 3 PIVOS E 2 FERROLHOS E SISTEMA DE TRAVAMENTO COM CADEADO . - ADAPTADA SEINFRA C4955 | UN | 1 | 6916.24 | 2770.64 | 5773.68 | 8544.32 | 2770.64 | 5773.68 | 8544.32 | 0.163%
3.6.2 | P650-DIV-006 | Próprio | JANELA DE CELA COM BARRAS DE AÇO CIRCULAR 1/2" ESPAÇADAS NO MAX. A CADA 7 CM, SOLDADAS EM FERRO CHATO SECÇÃO RETANGULAR 2". 1/2" FIXADAS COM CHUMBADORES REFORÇADAS NA ESTRUTURA DE CONCRETO, E CANTONEIRAS EM AÇO 2" . 3/8" SOBRE FUNDO ANTI-CORROSIVO 2 DE MÃOS E PINTURA ESMALTE FOSCO NA COR GRAFITE. - ADAPTADA SEINFRA C4955 | m² | 3.2 | 996.29 | 418.5 | 812.31 | 1230.81 | 1339.2 | 2599.39 | 3938.59 | 0.07516%
4 |  |  | REVESTIMENTOS | [8 empty] | 579172.31 | 11.05%
4.1 |  |  | PISO CERÂMICO | [8 empty] | 126606.14 | 2.416%
4.1.2 | P650-PIS-01 | Próprio | REVESTIMENTO CERÂMICO PARA PISO COM PLACAS TIPO PORCELANATO DE DIMENSÕES 80X80, ASSENTADO COM ARGAMASSA AC-II, MINIMUM AREIA NA, ELIANE OU SIMILAR, REJUNTE EPÓXI PLUS GOLD, ESPESSURA 1,5MM - ADAPTADO SINAPI 104598 | m² | 666.73 | 126.42 | 22.38 | 133.79 | 156.17 | 14921.41 | 89201.81 | 104123.22 | 1.987%
4.1.3 | 88470 | SINAPI | CONTRAPISO COM ARGAMASSA AUTONIVELANTE, APLICADO SOBRE LAJE, NÃO ADERIDO, ESPESSURA 3CM. AF_07/2021 | m² | 615 | 24.79 | 3.86 | 26.76 | 30.62 | 2373.9 | 16457.4 | 18831.3 | 0.3594%
4.1.4 | 87755 | SINAPI | CONTRAPISO EM ARGAMASSA TRAÇO 1:4 (CIMENTO E AREIA), PREPARO MECÂNICO COM BETONEIRA 400 L, APLICADO EM ÁREAS MOLHADAS SOBRE IMPERMEABILIZAÇÃO, ACABAMENTO NÃO REFORÇADO, ESPESSURA 3CM. AF_07/2021 | m² | 51.73 | 57.14 | 33.89 | 36.7 | 70.59 | 1753.12 | 1898.5 | 3651.62 | 0.06968%
4.2 |  |  | PISO ELEVADO | [8 empty] | 27006.54 | 0.5154%
4.2.1 | 98678 | SINAPI | PISO ELEVADO COM ESTRUTURA EM AÇO, COMPOSTO POR PEDESTAIS E LONGARINAS. AF_09/2020 | m² | 34 | 491.76 | 19.02 | 588.5 | 607.52 | 646.68 | 20009 | 20655.68 | 0.3942%
4.2.2 | 88470 | SINAPI | CONTRAPISO COM ARGAMASSA AUTONIVELANTE, APLICADO SOBRE LAJE, NÃO ADERIDO, ESPESSURA 3CM. AF_07/2021 | m² | 34 | 24.79 | 3.86 | 26.76 | 30.62 | 131.24 | 909.84 | 1041.08 | 0.01987%
4.2.3 | P650-PIS-01 | Próprio | REVESTIMENTO CERÂMICO PARA PISO COM PLACAS TIPO PORCELANATO DE DIMENSÕES 80X80, ASSENTADO COM ARGAMASSA AC-II, MINIMUM AREIA NA, ELIANE OU SIMILAR, REJUNTE EPÓXI PLUS GOLD, ESPESSURA 1,5MM - ADAPTADO SINAPI 104598 | m² | 34 | 126.42 | 22.38 | 133.79 | 156.17 | 760.92 | 4548.86 | 5309.78 | 0.1013%
4.3 |  |  | PISO PEDRAS NATURAIS | [8 empty] | 24333.62 | 0.4643%
4.3.1 | 101092 | SINAPI | PISO EM GRANITO APLICADO EM CALÇADAS OU PISOS EXTERNOS. AF_05/2020 | m² | 32.3 | 493.85 | 75.19 | 534.91 | 610.1 | 2428.63 | 17277.6 | 19706.23 | 0.376%
4.3.2 | P650-PIS-003 | Próprio | SOLEIRA EM GRANITO CORUMBÁ POLIDO, E=2CM - ADPATADO SINAPI 98689 | M² | 2.13 | 848.65 | 185.94 | 862.48 | 1048.42 | 396.05 | 1837.08 | 2233.13 | 0.04261%
4.3.3 | P650-PIS-004 | Próprio | IMPERMEABILIZAÇÃO DE MÁRMORES E GRANITOS COM IMPERMEABILIZANTE INCOLOR PARA PEDRAS E PISOS VEDACIT OU SIMILAR EQUIVALENTE - BAIXA ABSORÇÃO - 3 DEMAOS | m² | 34.43 | 56.29 | 21.06 | 48.48 | 69.54 | 725.09 | 1669.17 | 2394.26 | 0.04569%
4.4 |  |  | PISOS DE CONCRETO | [8 empty] | 58547.42 | 1.117%
4.4.1 | P650-PAV-001 | Próprio | PAVIMENTACAO EM LAJOTA DE CONCRETO, DIMENSOES 50 x 50 CM, ESPESSURA 2,5 CM, COR NATURAL, ACABAMENTO TRABALHADO, APLICADA COM ARGAMASSA AC-II | m² | 311.67 | 140.42 | 83.16 | 90.31 | 173.47 | 25918.47 | 28146.92 | 54065.39 | 1.032%
4.4.2 | 73465 | SINAPI | PISO CIMENTADO E=1,5CM C/ARGAMASSA 1:3 CIMENTO AREIA ALISADO COLHER SOBRE BASE EXISTENTE E ARGAMASSA EM PREPARO MECANIZADO | m² | 60.47 | 60 | 48.64 | 25.48 | 74.12 | 2941.26 | 1540.77 | 4482.03 | 0.08553%
4.5 |  |  | PISOS - OUTROS | [8 empty] | 21160.31 | 0.4038%
4.5.1 | 9087 | ORSE | Rodape em perfil de aluminio, aplicado | m | 573.68 | 25.72 | 0 | 31.77 | 31.77 | 0 | 18225.81 | 18225.81 | 0.3478%
4.5.2 | 11902 | ORSE | Piso tátil alerta pinado - Elementos em ABS revestido de inox (100 peças/m) -Rev 01_01/2022 | m | 5.25 | 170.78 | 31.79 | 179.19 | 210.98 | 166.89 | 940.75 | 1107.64 | 0.02114%
4.5.3 | 11903 | ORSE | Piso tátil direcional pinado - Elementos em ABS revestido de inox (12 peças/m) - Rev 01_01/2022 | m | 8.05 | 183.7 | 31.79 | 195.15 | 226.94 | 255.9 | 1570.96 | 1826.86 | 0.03486%
4.6 |  |  | PAREDE CERÂMICO | [8 empty] | 40159.45 | 0.7663%
4.6.2 | P650-PIS-02 | Próprio | REVESTIMENTO CERÂMICO PARA PAREDES INTERNAS COM PLACAS TIPO ESMALTADA DE DIMENSÕES 60X120 CM APLICADAS NA ALTURA INTEIRA DAS PAREDES - ADAPTADO SINAPI 104611 | m² | 202.58 | 160.47 | 33.22 | 165.02 | 198.24 | 6729.7 | 33429.75 | 40159.45 | 0.7663%
4.7 |  |  | PINTURAS | [8 empty] | 61745.87 | 1.178%
4.7.1 | 88489 | SINAPI | PINTURA LÁTEX ACRÍLICA PREMIUM, APLICAÇÃO MANUAL EM PAREDES, DUAS DEMÃOS. AF_04/2023 | m² | 143.79 | 13.88 | 6.89 | 10.25 | 17.14 | 990.71 | 1473.85 | 2464.56 | 0.04703%
4.7.2 | 96131 | SINAPI | APLICAÇÃO MANUAL DE MASSA ACRÍLICA EM PANOS DE FACHADA COM PRESENÇA DE VÃOS, DE EDIFÍCIOS DE MÚLTIPLOS PAVIMENTOS, DUAS DEMÃOS. AF_03/2024 | m² | 143.79 | 35.41 | 21.47 | 22.27 | 43.74 | 3087.17 | 3202.2 | 6289.37 | 0.12%
4.7.3 | 88412 | SINAPI | APLICAÇÃO MANUAL DE FUNDO SELADOR ACRÍLICO EM PANOS CEGOS DE FACHADA (SEM PRESENÇA DE VÃOS) DE EDIFÍCIOS DE MÚLTIPLOS PAVIMENTOS. AF_03/2024 | m² | 143.79 | 3.77 | 1.19 | 3.46 | 4.65 | 171.11 | 497.51 | 668.62 | 0.01276%
4.7.4 | 102489 | SINAPI | PINTURA HIDROFUGANTE COM SILICONE, APLICAÇÃO MANUAL, 2 DEMÃOS. AF_05/2021 | m² | 1273.36 | 32 | 15.94 | 23.59 | 39.53 | 20297.35 | 30038.57 | 50335.92 | 0.9605%
4.7.5 | P650-PIS-005 | Próprio | PINTURA HIDROFUGANTE COM SILICONE EM TETO DE CONCRETO APARENTE, APLICAÇÃO MANUAL, 2 DEMÃOS. ADAPTADO SINAPI 102489 | m² | 46.09 | 34.91 | 18.51 | 24.61 | 43.12 | 853.12 | 1134.28 | 1987.4 | 0.03792%
4.8 |  |  | FORROS | [8 empty] | 219612.96 | 4.191%
4.8.1 | P650-012 | Próprio | Forro Modular Metálico em Alumínio, com perfuração de 1,8 mm, tegular, modulação 625x625 mm, fixados com perfil T15, com isolamento acústico, fornecimento e instalação | m² | 567.21 | 190.05 | 0 | 234.78 | 234.78 | 0 | 133169.56 | 133169.56 | 2.541%
4.8.2 | P650-013 | Próprio | FORRO MODULAR DE MADEIRA, TEGULAR, MODULAÇÃO 625X625MM, COR CAPRI, MODELO OWA SONEX NEXACUSTIC NEX-500 (OU SIMILAR EQUIVALENTE), FORNECIMENTO E INSTALAÇÃO | m² | 69.34 | 1009.12 | 0 | 1246.66 | 1246.66 | 0 | 86443.4 | 86443.4 | 1.65%
5 |  |  | BANCADAS, LOUÇAS, METAIS E APARELHOS SANITÁRIOS | [8 empty] | 60945.77 | 1.163%
5.1 | 7372 | ORSE | Tanque de louça (deca reftq 03) com coluna (deca refct 25), com torneira metálica 1158 (docol 20040506), c/ válvula de plástico e conjunto de fixação ou similares | un | 1 | 1860.7 | 175.86 | 2122.84 | 2298.7 | 175.86 | 2122.84 | 2298.7 | 0.04387%
5.2 | P650-LOU-001 | Próprio | BANCADA DE GRANITO CINZA CORUMBÁ, E=2CM, IMPERMEABILIZADO, EM L, 160X65 + 145X65CM, COM CUBA DE EMBUTIR DE AÇO 50X40, VÁLVULA AMERICANA E SIFÃO TIPO GARRAFA EM METAL , ENGATE FLEXÍVEL 30 CM, TORNEIRA DE PAREDE CROMADA, REF 163960 DOCOL - FORNEC. E INSTALAÇÃO. ADAPTADA SINAPI 93442 | UN | 1 | 2656.7 | 263.02 | 3019.06 | 3282.08 | 263.02 | 3019.06 | 3282.08 | 0.06263%
5.3 | 100868 | SINAPI | BARRA DE APOIO RETA, EM ACO INOX POLIDO, COMPRIMENTO 80 CM, FIXADA NA PAREDE - FORNECIMENTO E INSTALAÇÃO. AF_01/2020 | UN | 12 | 253.44 | 39.78 | 273.31 | 313.09 | 477.36 | 3279.72 | 3757.08 | 0.0717%
5.4 | P650-LOU-003 | Próprio | Conjunto de barra de apoio em aço inox Ø 4,5cm, comprimento: 60cm e Placa de proteção resistente a impactos de alumínio em abas faces com altura de 40 cm | UN | 6 | 499.22 | 49.5 | 567.23 | 616.73 | 297 | 3403.38 | 3700.38 | 0.07061%
5.5 | P5000-HID-001 | Próprio | Bacia sanitária convencional, Cor: Branca, linha azálea, Modelo: 91301 da Celite ou similar técnico. Com assento plástico e Espude cromado diâmetro 1.1/2" e comprimento 25 cm com canopla | UN | 6 | 430.05 | 25.53 | 505.75 | 531.28 | 153.18 | 3034.5 | 3187.68 | 0.06083%
5.6 | P5000-HID-009 | Próprio | VÁLVULA DE DESCARGA METÁLICA, BASE 1 1/2", ACABAMENTO METALICO CROMADO - FORNECIMENTO E INSTALAÇÃO. REFERENCIA BENEFIT 00184906 DOCOL OU SIMILAR PARA BANHEIROS PCD | UN | 6 | 892.01 | 56.01 | 1045.97 | 1101.98 | 336.06 | 6275.82 | 6611.88 | 0.1262%
5.7 | P650-LOU-002 | Próprio | BANCADA DE GRANITO CINZA CORUMBÁ, E=2CM, IMPERMEABILIZADO, 58x40, COM CUBA DE EMBUTIR OVAL REF 10119-CELITE, VÁLVULA AMERICANA E SIFÃO TIPO GARRAFA EM METAL , ENGATE FLEXÍVEL 30 CM, TORNEIRA DE MESA CROMADA, REF PRESSMATIC 592706 DOCOL - FORNEC. E INSTALAÇÃO. ADAPTADA SINAPI 93442 | UN | 6 | 2465.67 | 196.94 | 2849.14 | 3046.08 | 1181.64 | 17094.84 | 18276.48 | 0.3488%
5.8 | 200123 | SBC | ESPELHO CRISTAL 4mm COM MOLDURA DE ALUMINIO | m² | 4.05 | 550.27 | 36.37 | 643.43 | 679.8 | 147.29 | 2605.9 | 2753.19 | 0.05254%
5.9 | P650-LOU-004 | Próprio | BANCADA DE GRANITO CINZA CORUMBÁ, E=2CM, IMPERMEABILIZADO, 58x40, COM CUBA DE EMBUTIR OVAL REF 10116-CELITE, VÁLVULA AMERICANA E SIFÃO TIPO GARRAFA EM METAL , ENGATE FLEXÍVEL 30 CM, TORNEIRA DE MESA CROMADA, REF PRESSMATIC 17160606 DOCOL - FORNEC. E INSTALAÇÃO. ADAPTADA SINAPI 93442 | UN | 1 | 1219.63 | 187.56 | 1319.17 | 1506.73 | 187.56 | 1319.17 | 1506.73 | 0.02875%
5.10 | P650-LOU-007 | Próprio | BANCADA DE GRANITO CINZA CORUMBÁ, E=2CM, IMPERMEABILIZADO, 80x55, COM CUBA DE EMBUTIR OVAL REF 10116-CELITE, VÁLVULA AMERICANA E SIFÃO TIPO GARRAFA EM METAL , ENGATE FLEXÍVEL 30 CM, TORNEIRA DE MESA CROMADA, REF PRESSMATIC 17160606 DOCOL - FORNEC. E INSTALAÇÃO. ADAPTADA SINAPI 93442 | UN | 2 | 1356.64 | 220.33 | 1455.66 | 1675.99 | 440.66 | 2911.32 | 3351.98 | 0.06396%
5.11 | P5000-HID-002 | Próprio | Bacia sanitária para PCD, cor: branca, Modelos: 31310 da Celite, ou similar, com assento acesso Confort sem abertura frontal e Espude cromado diâmetro 1.1/2" e comprimento 25 cm com canopla | UN | 3 | 971.89 | 53.1 | 1147.57 | 1200.67 | 159.3 | 3442.71 | 3602.01 | 0.06874%
5.12 | P5000-HID-008 | Próprio | VÁLVULA DE DESCARGA DUPLO ACIONAMENTO COM ACABAMENTO CROMADO ANTIVANDALISMO | Un | 3 | 475.71 | 98.59 | 489.1 | 587.69 | 295.77 | 1467.3 | 1763.07 | 0.03364%
5.13 | C.C.AMP.00178 | Próprio | CABIDE METÁLICO DISCO REF.: 2060.C.DSC ACABAMENTO CROMADO, MARCA DECA OU SIMILAR | UD | 9 | 66.32 | 8.59 | 73.34 | 81.93 | 77.31 | 660.06 | 737.37 | 0.01407%
5.14 | P650-LOU-005 | Próprio | Porta-objetos em granito polido Cinza Corumbá, 60x25 cm, e=2cm, impermeabilizado, instalado com mão francesa | un | 6 | 318.85 | 101.04 | 292.86 | 393.9 | 606.24 | 1757.16 | 2363.4 | 0.0451%
5.15 | P650-LOU-006 | Próprio | BANCADA DE GRANITO CINZA CORUMBÁ, E=2CM, IMPERMEABILIZADO, 145X75CM, COM CUBA DE EMBUTIR DE AÇO 50X40, VÁLVULA AMERICANA E SIFÃO TIPO GARRAFA EM METAL , ENGATE FLEXÍVEL 30 CM, TORNEIRA DE PAREDE CROMADA, REF 163960 DOCOL - FORNEC. E INSTALAÇÃO. ADAPTADA SINAPI 93442 | UN | 1 | 1805.27 | 168.69 | 2061.54 | 2230.23 | 168.69 | 2061.54 | 2230.23 | 0.04256%
5.16 | P650-LOU-008 | Próprio | Bancada Parlatório150 cm x 70 cm - bancadas de Granito polido Cinza Corumbá espessura mínima 2cm com aplicação de impermeabilizante incolor para granitos, em 2 demãos, ref. Acquella Stone, Vedacit ou similar equivalente. As bancadas serão fixadas nas paredes de alvenaria, com mão francesa, parafuso e bucha | un | 1 | 1008.44 | 112.57 | 1133.25 | 1245.82 | 112.57 | 1133.25 | 1245.82 | 0.02377%
5.17 | P650-LOU-009 | Próprio | Bancada Purificador 40 cm x 50 cm - bancadas de Granito polido Cinza Corumbá espessura mínima 2cm com aplicação de impermeabilizante incolor para granitos, em 2 demãos, ref. Acquella Stone, Vedacit ou similar equivalente. As bancadas serão fixadas nas paredes de alvenaria, com mão francesa, parafuso e bucha | un | 1 | 224.78 | 24.77 | 252.92 | 277.69 | 24.77 | 252.92 | 277.69 | 0.005299%
6 |  |  | AS BUILT E LIMPEZA | [8 empty] | 17498.52 | 0.3339%
6.1 | FRB.COMP.1.6 | Próprio | AS BUILT E MANUAL DE OPERAÇÕES E DE GARANTIA | MÊS | 0.5 | 21439.67 | 25990.04 | 496.52 | 26486.56 | 12995.02 | 248.26 | 13243.28 | 0.2527%
6.2 | 2201000010 | AGESUL | LIMPEZA FINAL DA OBRA | m² | 753.14 | 4.58 | 3.39 | 2.26 | 5.65 | 2553.14 | 1702.1 | 4255.24 | 0.0812%
7 |  |  | INSTALAÇÕES ELETRICAS E DADOS | [8 empty] | 193112.89 | 3.685%
7.1 |  |  | TOMADAS | [8 empty] | 30055.17 | 0.5735%
7.1.1 | P650-ELE-001 | Próprio | CONJUNTO COM UM MÓDULO DE TOMADA 2P+T, COR BRANCO, 10A E MÓDULO CEGO. FAB.: DUTOTEC LINHA PLUS STANDARD OU EQUIVALENTE TÉCNICO CONFORME AS ESPECIFICAÇÕES. | UN | 73 | 24.8 | 14.52 | 16.11 | 30.63 | 1059.96 | 1176.03 | 2235.99 | 0.04267%
7.1.2 | P650-ELE-002 | Próprio | CONJUNTO COM DOIS MÓDULOS DE TOMADA 2P+T, COR BRANCO, 10A. FAB.: DUTOTEC LINHA PLUS STANDARD OU EQUIVALENTE TÉCNICO CONFORME AS ESPECIFICAÇÕES. | UN | 11 | 42.38 | 25.29 | 27.06 | 52.35 | 278.19 | 297.66 | 575.85 | 0.01099%
7.1.3 | P650-ELE-003 | Próprio | CONJUNTO COM TRÊS MÓDULOS DE TOMADA 2P+T, COR BRANCO, 10A. FAB.: DUTOTEC LINHA PLUS STANDARD OU EQUIVALENTE TÉCNICO CONFORME AS ESPECIFICAÇÕES. | UN | 56 | 63.11 | 36.05 | 41.91 | 77.96 | 2018.8 | 2346.96 | 4365.76 | 0.08331%
7.1.4 | P650-ELE-001 | Próprio | CONJUNTO COM UM MÓDULO DE TOMADA 2P+T, COR BRANCO, 10A E MÓDULO CEGO. FAB.: DUTOTEC LINHA PLUS STANDARD OU EQUIVALENTE TÉCNICO CONFORME AS ESPECIFICAÇÕES. | UN | 52 | 24.8 | 14.52 | 16.11 | 30.63 | 755.04 | 837.72 | 1592.76 | 0.03039%
7.1.5 | 97599 | SINAPI | LUMINÁRIA DE EMERGÊNCIA, COM 30 LÂMPADAS LED DE 2 W, SEM REATOR - FORNECIMENTO E INSTALAÇÃO. AF_09/2024 | UN | 52 | 22.59 | 7.64 | 20.26 | 27.9 | 397.28 | 1053.52 | 1450.8 | 0.02769%
7.1.6 | P650-ELE-004 | Próprio | COLUNA EM ALUMÍNIO EXTRUDADO PARA CABEAMENTO DE REDE ELÉTRICA E DADOS, COM NO MÍNIMO DUAS PARTIÇÕES, ACABAMENTO ANODIZADO FOSCO, CADA SEÇÃO COM ÁREA ÚTIL MÍNIMA DE 2.000MM² OU ÁREA EQUIVALENTE A QUANTIDADE DE PARTIÇÕES, COM PROPRIEDADES PARAMAGNÉTICAS, BLINDAGEM ELETROMAGNÉTICA E NÃO-CENTELHAMENTO. A COLUNA DEVE SER PRÓPRIA PARA FIXAÇÃO PISO/TETO, DEVE POSSUIR ALTURA ÚTIL DE 3 METROS E POSSIBILIDADE DE EXTENSÃO ATÉ 3,7 METROS, FIXAÇÃO SOB PRESSÃO ATRAVÉS DE SAPATAS REGULÁVEIS OU PARAFUSOS EXTENSORES, SEM FURAÇÃO. FORNECIDO COM ACESSÓRIOS DE FIXAÇÃO. OS ACESSÓRIOS PARA OS PONTOS DE ELÉTRICA E LÓGICA DEVEM SER FABRICADOS EM ALUMÍNIO OU TERMOPLÁSTICO ABS E RESISTENTES A PROPAGAÇÃO DE CHAMAS. COM LUVA DE ARREMATE PARA ACACAMENTO COM O TETO E PISO. FABRICANTE: DUTOTEC LINHA PLUS LIGHT OU EQUIVALENTE TÉCNICO CONFORME AS ESPECIFICAÇÕES. COM TRÊS TOMADAS ELÉTRICAS | UN | 2 | 1740.32 | 185.64 | 1964.35 | 2149.99 | 371.28 | 3928.7 | 4299.98 | 0.08206%
7.1.7 | P650-ELE-005 | Próprio | COLUNA EM ALUMÍNIO EXTRUDADO PARA CABEAMENTO DE REDE ELÉTRICA E DADOS, COM NO MÍNIMO DUAS PARTIÇÕES, ACABAMENTO ANODIZADO FOSCO, CADA SEÇÃO COM ÁREA ÚTIL MÍNIMA DE 2.000MM² OU ÁREA EQUIVALENTE A QUANTIDADE DE PARTIÇÕES, COM PROPRIEDADES PARAMAGNÉTICAS, BLINDAGEM ELETROMAGNÉTICA E NÃO-CENTELHAMENTO. A COLUNA DEVE SER PRÓPRIA PARA FIXAÇÃO PISO/TETO, DEVE POSSUIR ALTURA ÚTIL DE 3 METROS E POSSIBILIDADE DE EXTENSÃO ATÉ 3,7 METROS, FIXAÇÃO SOB PRESSÃO ATRAVÉS DE SAPATAS REGULÁVEIS OU PARAFUSOS EXTENSORES, SEM FURAÇÃO. FORNECIDO COM ACESSÓRIOS DE FIXAÇÃO. OS ACESSÓRIOS PARA OS PONTOS DE ELÉTRICA E LÓGICA DEVEM SER FABRICADOS EM ALUMÍNIO OU TERMOPLÁSTICO ABS E RESISTENTES A PROPAGAÇÃO DE CHAMAS. COM LUVA DE ARREMATE PARA ACACAMENTO COM O TETO E PISO. FABRICANTE: DUTOTEC LINHA PLUS LIGHT OU EQUIVALENTE TÉCNICO CONFORME AS ESPECIFICAÇÕES. COM NOVE TOMADAS ELÉTRICAS | UN | 3 | 1863.6 | 185.64 | 2116.65 | 2302.29 | 556.92 | 6349.95 | 6906.87 | 0.1318%
7.1.8 | P650-ELE-006 | Próprio | COLUNA EM ALUMÍNIO EXTRUDADO PARA CABEAMENTO DE REDE ELÉTRICA E DADOS, COM NO MÍNIMO DUAS PARTIÇÕES, ACABAMENTO ANODIZADO FOSCO, CADA SEÇÃO COM ÁREA ÚTIL MÍNIMA DE 2.000MM² OU ÁREA EQUIVALENTE A QUANTIDADE DE PARTIÇÕES, COM PROPRIEDADES PARAMAGNÉTICAS, BLINDAGEM ELETROMAGNÉTICA E NÃO-CENTELHAMENTO. A COLUNA DEVE SER PRÓPRIA PARA FIXAÇÃO PISO/TETO, DEVE POSSUIR ALTURA ÚTIL DE 3 METROS E POSSIBILIDADE DE EXTENSÃO ATÉ 3,7 METROS, FIXAÇÃO SOB PRESSÃO ATRAVÉS DE SAPATAS REGULÁVEIS OU PARAFUSOS EXTENSORES, SEM FURAÇÃO. FORNECIDO COM ACESSÓRIOS DE FIXAÇÃO. OS ACESSÓRIOS PARA OS PONTOS DE ELÉTRICA E LÓGICA DEVEM SER FABRICADOS EM ALUMÍNIO OU TERMOPLÁSTICO ABS E RESISTENTES A PROPAGAÇÃO DE CHAMAS. COM LUVA DE ARREMATE PARA ACACAMENTO COM O TETO E PISO. FABRICANTE: DUTOTEC LINHA PLUS LIGHT OU EQUIVALENTE TÉCNICO CONFORME AS ESPECIFICAÇÕES. COM QUINZE TOMADAS ELÉTRICAS | UN | 2 | 2129.52 | 185.64 | 2445.16 | 2630.8 | 371.28 | 4890.32 | 5261.6 | 0.1004%
7.1.9 | P650-ELE-007 | Próprio | CONJUNTO MÓDULO DE INTERRUPTOR SIMPLES COM 1 TECLA E MÓDULO DE TOMADA 2P+T, 10A FAB.: DUTOTEC LINHA PLUS STANDARD OU EQUIVALENTE TÉCNICO CONFORME AS ESPECIFICAÇÕES | UN | 9 | 67.81 | 39.27 | 44.5 | 83.77 | 353.43 | 400.5 | 753.93 | 0.01439%
7.1.10 | P650-ELE-008 | Próprio | CAIXA DE TOMADA PARA PISO ELEVADO COM PELO MENOS PONTOS ELÉTRICOS E 3 PONTOS DE DADOS, COMPATÍVEL COM ELETRODUTOS DE 1" E 3/4" | UN | 7 | 302 | 9.26 | 363.83 | 373.09 | 64.82 | 2546.81 | 2611.63 | 0.04984%
7.2 |  |  | LUMINÁRIAS | [8 empty] | 106026.56 | 2.023%
7.2.1 | P650-ILU-001 | Próprio | ARANDELA DE SOBREPOR, INSTALAÇÃO EM PAREDE COM LÂMPADA BULBO LED 22W. REFERÊNCIA: LUMICENTES EX02-S | UN | 1 | 63.25 | 21.86 | 56.27 | 78.13 | 21.86 | 56.27 | 78.13 | 0.001491%
7.2.2 | P650-ILU-002 | Próprio | LUMINÁRIA DE EMBUTIR EM FORRO MODULAR 625x625mm. REFERÊNCIA: LUMICENTER EHT43-E | UN | 172 | 187.13 | 7.96 | 223.22 | 231.18 | 1369.12 | 38393.84 | 39762.96 | 0.7588%
7.2.3 | P650-ILU-003 | Próprio | LUMINÁRIA DE SOBREPOR QUADRADA 625x625mm. REFERÊNCIA: LUMICENTER EHT43-S | UN | 12 | 268.45 | 7.96 | 323.68 | 331.64 | 95.52 | 3884.16 | 3979.68 | 0.07594%
7.2.4 | P650-ILU-004 | Próprio | PONTO DE ILUMINAÇÃO COM ACABAMENTO COMPATÍVEL INSTALADO NA MARQUISE | UN | 9 | 43.52 | 7.96 | 45.8 | 53.76 | 71.64 | 412.2 | 483.84 | 0.009233%
7.2.5 | P650-ILU-005 | Próprio | POSTE PARA ILUMINAÇÃO EXTERNA, COM UMA LUMINÁRIA LED INTEGRADA SMD, ALTURA DE 3 METROS, FLUXO LUMINOSO MÍNIMO DE 5500 LM, EFICIÊNCIA MÍNIMA DE 100 LM/W, FABRICADO EM AÇO COM PINTURA ELETROSTÁTICA NA COR PRETA, BIVOLT. | UN | 5 | 925.85 | 121.79 | 1022 | 1143.79 | 608.95 | 5110 | 5718.95 | 0.1091%
7.2.6 | P650-ILU-006 | Próprio | POSTE PARA ILUMINAÇÃO EXTERNA, COM DUAS LUMINÁRIA LED INTEGRADA SMD, ALTURA DE 3 METROS, FLUXO LUMINOSO MÍNIMO DE 5.500 LM, EFICIÊNCIA MÍNIMA DE 100 LM/W, FABRICADO EM AÇO COM PINTURA ELETROSTÁTICA NA COR PRETA, BIVOLT. | UN | 35 | 1173.3 | 128.8 | 1320.69 | 1449.49 | 4508 | 46224.15 | 50732.15 | 0.9681%
7.2.7 | P650-ILU-007 | Próprio | LUMINARIA HÉRMETICA DE SOBREPOR COM LED SMD 18W - 1600 lm - IP 65 - REF. BRILIA OU SIMILAR | UN | 5 | 250.93 | 7.96 | 302.03 | 309.99 | 39.8 | 1510.15 | 1549.95 | 0.02958%
7.2.8 | 97608 | SINAPI | LUMINÁRIA ARANDELA TIPO TARTARUGA, COM GRADE, DE SOBREPOR, COM 1 LÂMPADA FLUORESCENTE DE 15 W, SEM REATOR - FORNECIMENTO E INSTALAÇÃO. AF_02/2020 | UN | 8 | 132.93 | 25.49 | 138.73 | 164.22 | 203.92 | 1109.84 | 1313.76 | 0.02507%
7.2.9 | P650-ILU-008 | Próprio | REFLETOR LED SMD 100 W, FLUXO MÍNIMO DE 8000 LM, FP>0,92, USO EXTERNO, IP65, VIDA ÚTIL DE 30.000H. REF. NITROLUX OU SIMILAR | UN | 9 | 216.5 | 59.52 | 207.94 | 267.46 | 535.68 | 1871.46 | 2407.14 | 0.04593%
7.3 |  |  | CABEAMENTO ESTRUTURADO | [8 empty] | 5605.9 | 0.107%
7.3.1 | 98307 | SINAPI | TOMADA DE REDE RJ45 - FORNECIMENTO E INSTALAÇÃO. AF_11/2019 | UN | 55 | 53.39 | 12.74 | 53.21 | 65.95 | 700.7 | 2926.55 | 3627.25 | 0.06922%
7.3.2 | P650-LOG-001 | Próprio | TOMADA DE REDE RJ45 DUPLA - FORNECIMENTO E INSTALAÇÃO. AF_11/2019 | UN | 15 | 106.78 | 25.49 | 106.42 | 131.91 | 382.35 | 1596.3 | 1978.65 | 0.03776%
7.4 |  |  | SEGURANÇA | [8 empty] | 51425.26 | 0.9813%
7.4.1 | P650-SEG-002 | Próprio | CÂMERA DE SEGURANÇA IP, TIPO BULLET, RESOLUÇÃO 1920x1080 COM 30 FPS, COM INFRAVERMELHO 30M, SENSOR DE IMAGEM 1/3", ILUMINAÇÃO MÍNIMA 0,1 LUX COLORIDO, RELAÇÃO SINAL RUÍDO > 50 dB, COM LENTE 3,6 MM INCLUSA, ONVIF, ALIMENTAÇÃO PoE, PROTEÇÃO IP 66, FORNECIDA E INSTALADA. (REF. - INTELBRAS MINI BULLET FULL HD - VIP S3330). | UN | 38 | 728.62 | 118.72 | 781.41 | 900.13 | 4511.36 | 29693.58 | 34204.94 | 0.6527%
7.4.2 | AMP-AT24-129 | Próprio | PORTAL DETECTOR DE METAIS - DEVERÁ POSSUIR TECNOLOGIA MULTIZONAS COM NO MÍNIMO 4 (QUATRO) ZONAS DE DETECÇÃO INDEPENDENTES, COM IDENTIFICAÇÃO APROXIMADA DE ALTURA DO OBJETO DETECTADO, CONTROLE ATRAVÉS DE MICROPROCESSADORES, ALTA SENSIBILIDADE E ESTABILIDADE (MARCA DE REFERÊNCIA: DETRONIX METTUS DX/4S OU SIMILAR) - ATA REGISTRO DE PREÇOS TJPR | UN | 1 | 9850.65 | 94.37 | 10829.01 | 10923,38 (10.89%) | 94.37 | 10829.01 | 10923.38 | 0.2084%
7.4.3 | P650-SEG-001 | Próprio | CÂMERA DE SEGURANÇA IP, TIPO BULLET, RESOLUÇÃO 1920x1080 COM 30 FPS, COM INFRAVERMELHO 30M, SENSOR DE IMAGEM 1/3", ILUMINAÇÃO MÍNIMA 0,1 LUX COLORIDO, RELAÇÃO SINAL RUÍDO > 50 dB, COM LENTE 3,6 MM INCLUSA, ONVIF, ALIMENTAÇÃO PoE, PROTEÇÃO IP 67, FORNECIDA E INSTALADA. (REF. - INTELBRAS MINI BULLET FULL HD - VIP S3230). | UN | 6 | 849.52 | 118.72 | 930.77 | 1049.49 | 712.32 | 5584.62 | 6296.94 | 0.1202%
8 |  |  | AR CONDICIONADO | [8 empty] | 266745.07 | 5.09%
8.1 | P650-ARC-001 | Próprio | Conjunto de evaporadora + condensadora do tipo cassete 4 vias; Q/F; inverter; 220V; 18.000BTU/h, com painel receptor e com controle remoto sem fio | UN | 16 | 8445.82 | 0 | 9365.56 | 9365,56 (10.89%) | 0 | 149848.96 | 149848.96 | 2.86%
8.2 | P650-ARC-002 | Próprio | Conjunto de evaporadora + condensadora do tipo cassete 4 vias; Q/F; inverter; 220V; 24.000BTU/h, com painel receptor e com controle remoto sem fio | UN | 2 | 10173.02 | 0 | 11280.86 | 11280,86 (10.89%) | 0 | 22561.72 | 22561.72 | 0.4305%
8.3 | P650-ARC-003 | Próprio | Conjunto de evaporadora + condensadora do tipo cassete 4 vias; Q/F; inverter; 220V; 30.000BTU/h, com painel receptor e com controle remoto sem fio | UN | 1 | 10254.89 | 0 | 11371.64 | 11371,64 (10.89%) | 0 | 11371.64 | 11371.64 | 0.217%
8.4 | P650-ARC-004 | Próprio | Conjunto de evaporadora + condensadora do tipo cassete 4 vias; Q/F; inverter; 220V; 36.000BTU/h, com painel receptor e com controle remoto sem fio | UN | 3 | 7947.4 | 0 | 8812.87 | 8812,87 (10.89%) | 0 | 26438.61 | 26438.61 | 0.5045%
8.5 | P650-ARC-005 | Próprio | Conjunto de evaporadora + condensadora do tipo cassete 4 vias; Q/F; inverter; 220V; 48.000BTU/h, com painel receptor e com controle remoto sem fio | UN | 1 | 15867.84 | 0 | 17595.84 | 17595,84 (10.89%) | 0 | 17595.84 | 17595.84 | 0.3358%
8.6 | P650-ARC-006 | Próprio | Unidade recuperadora de calor - Capacidade 2000 m³/h (ventilação e exaustão) | UN | 2 | 10466.75 | 0 | 11606.57 | 11606,57 (10.89%) | 0 | 23213.14 | 23213.14 | 0.443%
8.7 | P650-ARC-009 | Próprio | Unidade recuperadora de calor - Capacidade 1000 m³/h (ventilação e exaustão) | UN | 1 | 14171.85 | 0 | 15715.16 | 15715,16 (10.89%) | 0 | 15715.16 | 15715.16 | 0.2999%
9 |  |  | ADMINISTRAÇÃO DE OBRA | [8 empty] | 993213.72 | 18.95%
9.1 | 93565 | SINAPI | ENGENHEIRO CIVIL DE OBRA JUNIOR COM ENCARGOS COMPLEMENTARES | MES | 12 | 21439.67 | 25990.04 | 496.52 | 26486.56 | 311880.48 | 5958.24 | 317838.72 | 6.065%
9.2 | P650-ADM-001 | Próprio | ENGENHEIRO ELETRICISTA COM ENCARGOS COMPLEMENTARES | H | 160 | 122.82 | 149.09 | 2.64 | 151.73 | 23854.4 | 422.4 | 24276.8 | 0.4633%
9.3 | P650-ADM-002 | Próprio | ENGENHEIRO MECÂNICO COM ENCARGOS COMPLEMENTARES | H | 80 | 122.82 | 149.09 | 2.64 | 151.73 | 11927.2 | 211.2 | 12138.4 | 0.2316%
9.4 | 100321 | SINAPI | TÉCNICO EM SEGURANÇA DO TRABALHO COM ENCARGOS COMPLEMENTARES | MES | 12 | 6924.89 | 8038.2 | 516.8 | 8555 | 96458.4 | 6201.6 | 102660 | 1.959%
9.5 | P650-ADM-003 | Próprio | ENGENHEIRO RESPONSÁVEL PELA ELABORAÇÃO DO PCMSO E PCMAT | MÊS | 0.8 | 21439.67 | 25990.04 | 496.52 | 26486.56 | 20792.03 | 397.21 | 21189.24 | 0.4043%
9.6 | 94295 | SINAPI | MESTRE DE OBRAS COM ENCARGOS COMPLEMENTARES | MES | 12 | 12249.52 | 14497.7 | 635.35 | 15133.05 | 173972.4 | 7624.2 | 181596.6 | 3.465%
9.7 | 93563 | SINAPI | ALMOXARIFE COM ENCARGOS COMPLEMENTARES | MES | 12 | 5237.66 | 5953.8 | 516.8 | 6470.6 | 71445.6 | 6201.6 | 77647.2 | 1.482%
9.8 | 101452 | SINAPI | SERVENTE DE OBRAS COM ENCARGOS COMPLEMENTARES | MES | 12 | 4995.54 | 4234.83 | 1936.66 | 6171.49 | 50817.96 | 23239.92 | 74057.88 | 1.413%
9.9 | ED-21780 | SETOP | VIGIA NOTURNO COM ENCARGOS COMPLEMENTARES | mês | 12 | 5568.64 | 5073.57 | 1805.92 | 6879.49 | 60882.84 | 21671.04 | 82553.88 | 1.575%
9.10 | P650-ADM-004 | Próprio | ENGENHEIRO DE SEGURANÇA NO TRABALHO COM ENCARGOS COMPLEMENTARES | H | 192 | 122.82 | 149.09 | 2.64 | 151.73 | 28625.28 | 506.88 | 29132.16 | 0.5559%
9.11 | 93564 | SINAPI | APONTADOR OU APROPRIADOR COM ENCARGOS COMPLEMENTARES | MES | 12 | 4730.11 | 5326.77 | 516.8 | 5843.57 | 63921.24 | 6201.6 | 70122.84 | 1.338%
10 |  |  | CANTEIRO DE OBRAS | [8 empty] | 119060.32 | 2.272%
10.1 | 98459 | SINAPI | TAPUME COM TELHA METÁLICA. AF_03/2024 | m² | 790.23 | 91.63 | 39.91 | 73.28 | 113.19 | 31538.07 | 57908.06 | 89446.13 | 1.707%
10.2 | 2548 | ORSE | Locação de serviços de terraplenagem de obras civis | m² | 5509.56 | 1.33 | 1.64 | 0 | 1.64 | 9035.67 | 0 | 9035.67 | 0.1724%
10.3 | 1005006 | SIURB | PORTÃO METÁLICO DE OBRA - 5M, PIVOTANTE, 2 FOLHAS, PARA TAPUME | m² | 12.5 | 269.25 | 126.9 | 205.73 | 332.63 | 1586.25 | 2571.62 | 4157.87 | 0.07934%
10.4 | 103689 | SINAPI | FORNECIMENTO E INSTALAÇÃO DE PLACA DE OBRA COM CHAPA GALVANIZADA E ESTRUTURA DE MADEIRA. AF_03/2022_PS | m² | 3.75 | 469.55 | 47.62 | 532.46 | 580.08 | 178.57 | 1996.73 | 2175.3 | 0.04151%
10.5 |  |  | CORTE DE ÁRVORES | [8 empty] | 14245.35 | 0.2718%
10.5.1 | 98529 | SINAPI | CORTE RASO E RECORTE DE ÁRVORE COM DIÂMETRO DE TRONCO MAIOR OU IGUAL A 0,20 M E MENOR QUE 0,40 M. AF_03/2024 | UN | 15 | 94.36 | 82.23 | 34.34 | 116.57 | 1233.45 | 515.1 | 1748.55 | 0.03337%
10.5.2 | 98530 | SINAPI | CORTE RASO E RECORTE DE ÁRVORE COM DIÂMETRO DE TRONCO MAIOR OU IGUAL A 0,40 M E MENOR QUE 0,60 M. AF_03/2024 | UN | 16 | 185.22 | 161.4 | 67.42 | 228.82 | 2582.4 | 1078.72 | 3661.12 | 0.06986%
10.5.3 | 98531 | SINAPI | CORTE RASO E RECORTE DE ÁRVORE COM DIÂMETRO DE TRONCO MAIOR OU IGUAL A 0,60 M. AF_03/2024 | UN | 1 | 459.17 | 293.75 | 273.5 | 567.25 | 293.75 | 273.5 | 567.25 | 0.01082%
10.5.4 | 98526 | SINAPI | REMOÇÃO DE RAÍZES REMANESCENTES DE TRONCO DE ÁRVORE COM DIÂMETRO MAIOR OU IGUAL A 0,20 M E MENOR QUE 0,40 M. AF_03/2024 | UN | 15 | 153.02 | 90.12 | 98.92 | 189.04 | 1351.8 | 1483.8 | 2835.6 | 0.05411%
10.5.5 | 98527 | SINAPI | REMOÇÃO DE RAÍZES REMANESCENTES DE TRONCO DE ÁRVORE COM DIÂMETRO MAIOR OU IGUAL A 0,40 M E MENOR QUE 0,60 M. AF_03/2024 | UN | 16 | 253.94 | 149.59 | 164.12 | 313.71 | 2393.44 | 2625.92 | 5019.36 | 0.09578%
10.5.6 | 98528 | SINAPI | REMOÇÃO DE RAÍZES REMANESCENTES DE TRONCO DE ÁRVORE COM DIÂMETRO MAIOR OU IGUAL A 0,60 M. AF_03/2024 | UN | 1 | 334.69 | 197.17 | 216.3 | 413.47 | 197.17 | 216.3 | 413.47 | 0.00789%
11 |  |  | MOVIMENTAÇÃO DE TERRA | [8 empty] | 452457.95 | 8.634%
11.1 | 98525 | SINAPI | LIMPEZA MECANIZADA DE CAMADA VEGETAL, VEGETAÇÃO E PEQUENAS ÁRVORES (DIÂMETRO DE TRONCO MENOR QUE 0,20 M), COM TRATOR DE ESTEIRAS. AF_03/2024 | m² | 5509.56 | 0.7 | 0.25 | 0.61 | 0.86 | 1377.39 | 3360.83 | 4738.22 | 0.09042%
11.2 | 101115 | SINAPI | ESCAVAÇÃO HORIZONTAL EM SOLO DE 1A CATEGORIA COM TRATOR DE ESTEIRAS (150HP/LÂMINA: 3,18M3). AF_07/2020 | m³ | 1657.71 | 3.98 | 1.21 | 3.7 | 4.91 | 2005.82 | 6133.53 | 8139.35 | 0.1553%
11.3 | 96385 | SINAPI | EXECUÇÃO E COMPACTAÇÃO DE CORPO DE ATERRO DE ATERRO (95% DE ENERGIA DO PROCTOR NORMAL) COM SOLO PREDOMINANTEMENTE ARGILOSO ESPESSURA 15 CM - EXCLUSIVE MATERIAL, ESCAVAÇÃO, CARGA E TRANSPORTE. AF_09/2024 | m³ | 6725.19 | 13.65 | 4.59 | 12.27 | 16.86 | 30868.62 | 82518.08 | 113386.7 | 2.164%
11.4 | 93592 | SINAPI | TRANSPORTE COM CAMINHÃO BASCULANTE DE 14 M³, EM VIA URBANA EM REVESTIMENTO PRIMÁRIO (UNIDADE: M3XKM). AF_07/2020 | M3XKM | 35472.36 | 2.39 | 0.33 | 2.62 | 2.95 | 11705.87 | 92937.59 | 104643.46 | 1.997%
11.5 | 00006077 | SINAPI | ARGILA OU BARRO PARA ATERRO/REATERRO (RETIRADO NA JAZIDA, SEM TRANSPORTE) | m³ | 5067.48 | 35.39 | 0 | 43.72 | 43.72 | 0 | 221550.22 | 221550.22 | 4.228%
12 |  |  | ARRIMOS E CONTENÇÕES | [8 empty] | 60818.57 | 1.161%
12.1 | P5000-AR1 | Próprio | CONCRETAGEM DE ELEMETOS DE CONTENÇÃO E ARRIMO | m³ | 12.19 | 1040.28 | 27.21 | 1257.95 | 1285.16 | 331.68 | 15334.42 | 15666.1 | 0.299%
12.2 | P5000-AR2 | Próprio | ARMADURAS DE AÇO CA-50 PARA ELEMENTOS DE ARRIMO/CONTENÇÃO | KG | 947.08 | 11.9 | 3.28 | 11.42 | 14.7 | 3106.42 | 10815.65 | 13922.07 | 0.2657%
12.3 | P5000-AR3 | Próprio | ARMADURAS DE AÇO CA-60 PARA ELEMENTOS DE ARRIMO/CONTENÇÃO | KG | 144.41 | 17.44 | 8.27 | 13.27 | 21.54 | 1194.27 | 1916.32 | 3110.59 | 0.05936%
12.4 | P5000-AR4 | Próprio | FORMAS DE CHAPA DE MADEIRA RESINADA EM ELEMENTOS DE ARRIMO/CONTENÇÃO | m² | 93.77 | 135.72 | 95.04 | 72.62 | 167.66 | 8911.9 | 6809.57 | 15721.47 | 0.3%
12.5 | P5000-AR5 | Próprio | FECHAMENTO EM ALVENARIA COM ACABAMENTO EM VÃOS DE ELEMENTOS DE CONTENÇÃO/ARRIMO | m² | 68.45 | 146.62 | 72.83 | 108.3 | 181.13 | 4985.21 | 7413.13 | 12398.34 | 0.2366%
13 |  |  | MUROS - BALDRAMES E MURETAS | [8 empty] | 102079.65 | 1.948%
13.1 |  |  | CORRIMÃO E GUARDA-CORPO | [8 empty] | 0 | 0%
13.1 | P5000-AR6 | Próprio | BALDRAMES DE MUROS E MURETAS, CONFORME DETALHE ESPECÍFICO EM PROJETO | m | 453.84 | 169.21 | 30.45 | 178.59 | 209.04 | 13819.42 | 81051.29 | 94870.71 | 1.81%
13.1.1 | 8759 | ORSE | Corrimão em aço inox ø=1 1/2", duplo, h=90cm | m | 17.25 | 338.28 | 58.74 | 359.17 | 417.91 | 1013.26 | 6195.68 | 7208.94 | 0.1376%
14 |  |  | PAVIMENTAÇÃO | [8 empty] | 304843.97 | 5.817%
14.1 | P650-PAV-001 | Próprio | PAVIMENTACAO EM LAJOTA DE CONCRETO, DIMENSOES 50 x 50 CM, ESPESSURA 2,5 CM, COR NATURAL, ACABAMENTO TRABALHADO, APLICADA COM ARGAMASSA AC-II | m² | 609.22 | 140.42 | 83.16 | 90.31 | 173.47 | 50662.73 | 55018.66 | 105681.39 | 2.017%
14.2 | 92398 | SINAPI | EXECUÇÃO DE PAVIMENTO EM PISO INTERTRAVADO, COM BLOCO RETANGULAR COR NATURAL DE 20 X 10 CM, ESPESSURA 8 CM. AF_10/2022 | m² | 1051.54 | 73.63 | 13.99 | 76.97 | 90.96 | 14711.04 | 80937.03 | 95648.07 | 1.825%
14.3 | 92396 | SINAPI | EXECUÇÃO DE PASSEIO EM PISO INTERTRAVADO, COM BLOCO RETANGULAR COR NATURAL DE 20 X 10 CM, ESPESSURA 6 CM. AF_10/2022 | m² | 176.59 | 71.26 | 19.81 | 68.22 | 88.03 | 3498.24 | 12046.97 | 15545.21 | 0.2966%
14.4 | 12039 | ORSE | Piso tátil direcional e/ou alerta, de concreto, na cor natural, p/deficientesvisuais, dimensões 40x40cm, aplicado com argamassa industrializada ac-ii, rejuntado, exclusive regularização de base | m² | 12.47 | 164.58 | 46.38 | 156.94 | 203.32 | 578.35 | 1957.05 | 2535.4 | 0.04838%
14.5 | 73465 | SINAPI | PISO CIMENTADO E=1,5CM C/ARGAMASSA 1:3 CIMENTO AREIA ALISADO COLHER SOBRE BASE EXISTENTE E ARGAMASSA EM PREPARO MECANIZADO | m² | 21.38 | 60 | 48.64 | 25.48 | 74.12 | 1039.92 | 544.76 | 1584.68 | 0.03024%
14.6 | P5000-PAV-002 | Próprio | ASSENTAMENTO DE GUIA (MEIO-FIO) EM TRECHO RETO, CONFECCIONADA EM CONCRETO PRÉ-FABRICADO, INTERTRAVADO DIMENSÕES 22x11 CM, PARA DELIMITAÇÃO DE JARDINS, PRAÇAS OU PASSEIOS. ADAPTADO SINAPI 94279 | M | 218.51 | 18.6 | 11.51 | 11.46 | 22.97 | 2515.05 | 2504.12 | 5019.17 | 0.09578%
14.7 | 94273 | SINAPI | ASSENTAMENTO DE GUIA (MEIO-FIO) EM TRECHO RETO, CONFECCIONADA EM CONCRETO PRÉ-FABRICADO, DIMENSÕES 100X15X13X30 CM (COMPRIMENTO X BASE INFERIOR X BASE SUPERIOR X ALTURA). AF_01/2024 | M | 59.64 | 48.87 | 13.84 | 46.53 | 60.37 | 825.41 | 2775.05 | 3600.46 | 0.06871%
14.9 | 94276 | SINAPI | ASSENTAMENTO DE GUIA (MEIO-FIO) EM TRECHO CURVO, CONFECCIONADA EM CONCRETO PRÉ-FABRICADO, DIMENSÕES 100X15X13X20 CM (COMPRIMENTO X BASE INFERIOR X BASE SUPERIOR X ALTURA). AF_01/2024 | M | 5.04 | 48.12 | 16.18 | 43.26 | 59.44 | 81.54 | 218.03 | 299.57 | 0.005717%
14.10 | 12214 | ORSE | Rampa padrão para acesso de deficientes a passeio público, em concreto simples Fck=25MPa, desempolada, com pintura indicativa em novacor, 02 demãos | un | 3 | 499.14 | 216.96 | 399.67 | 616.63 | 650.88 | 1199.01 | 1849.89 | 0.0353%
14.11 | P650-PAV-007 | Próprio | BATE-RODAS EM RESINA DE POLIÉSTER, COR AMARELA | UN | 34 | 101.24 | 8.01 | 117.06 | 125.07 | 272.34 | 3980.04 | 4252.38 | 0.08115%
14.12 | 2605 | ORSE | Locação de serviços de pavimentação | m² | 1963.93 | 1.44 | 1.77 | 0 | 1.77 | 3476.15 | 0 | 3476.15 | 0.06633%
14.13 | 101092 | SINAPI | PISO EM GRANITO APLICADO EM CALÇADAS OU PISOS EXTERNOS. AF_05/2020 | m² | 92.73 | 493.85 | 75.19 | 534.91 | 610.1 | 6972.36 | 49602.21 | 56574.57 | 1.08%
14.14 | P650-PIS-004 | Próprio | IMPERMEABILIZAÇÃO DE MÁRMORES E GRANITOS COM IMPERMEABILIZANTE INCOLOR PARA PEDRAS E PISOS VEDACIT OU SIMILAR EQUIVALENTE - BAIXA ABSORÇÃO - 3 DEMAOS | m² | 92.73 | 56.29 | 21.06 | 48.48 | 69.54 | 1952.89 | 4495.55 | 6448.44 | 0.1231%
14.15 |  |  | PINTURA PAVIMENTAÇÃO | [8 empty] | 2328.59 | 0.04444%
14.15.1 | P5000-REV-002 | Próprio | PINTURA E DEMARÇÃO NO PISO PARA SINALIZAR VAGA DE ESTACIONAMENTO, USO INTERNO OU EXTERNO, COM O SIMBOLO "CADEIRANTE", NA MEDIDA DE 1,20 X 1,20M, COM TINTA A BASE DE BORRACHA CLORADA | UN | 2 | 118.25 | 68.3 | 77.78 | 146.08 | 136.6 | 155.56 | 292.16 | 0.005575%
14.15.2 | P5000-REV-003 | Próprio | PINTURA E DEMARCAÇÃO NO PISO PARA SINALIZAR VAGA DE ESTACIONAMENTO, USO INTERNO OU EXTERNO, COM O SIMBOLO "IDOSO", NA MEDIDA DE 1,50 X 0,40M, COM TINTA A BASE DE BORRACHA CLORADA | UN | 2 | 58.15 | 34.14 | 37.69 | 71.83 | 68.28 | 75.38 | 143.66 | 0.002741%
14.15.3 | P5000-REV-004 | Próprio | PINTURA E DEMARCAÇÃO NO PISO PARA SINALIZAR VAGA DE ESTACIONAMENTO, USO INTERNO OU EXTERNO, COM O SIMBOLO "GESTANTE", NA MEDIDA DE 1,50 X 0,40M, COM TINTA A BASE DE BORRACHA CLORADA | UN | 2 | 58.15 | 34.14 | 37.69 | 71.83 | 68.28 | 75.38 | 143.66 | 0.002741%
14.15.4 | P650-PAV-008 | Próprio | PINTURA DE DEMARCAÇÃO DE VAGAS COM BORRACHA CLORADA, E = 5 CM, APLICAÇÃO MANUAL. ADAPTADA SINAPI 102505 | M | 109.8 | 12.9 | 10.58 | 5.35 | 15.93 | 1161.68 | 587.43 | 1749.11 | 0.03338%
15 |  |  | COBERTURA ESTACIONAMENTO | [8 empty] | 83725.74 | 1.598%
15.1 | P650-COB-02 | Próprio | ESTRUTURA METALICA COBERTURA DO ESTACIONAMENTO CONFORME PROJETO PADRÃO, INCLUSO TELHAMENTO, FUNDO E PINTURA CONFORME PROJETO. UNIDADE EM ÁREA DE PROJEÇÃO | m² | 126 | 537.88 | 99.74 | 564.75 | 664.49 | 12567.24 | 71158.5 | 83725.74 | 1.598%
16 |  |  | SERVIÇOS EXTERNOS | [8 empty] | 449009.54 | 8.568%
16.1 | C4726 | SEINFRA | CERCA/GRADIL NYLOFOR H=2,03M, MALHA 5 X 20CM - FIO 5,00MM, COM FIXADORES DE POLIAMIDA EM POSTE 40 x 60 MM CHUMBADOS EM BASE DE CONCRETO (EXCLUSIVE ESTA) , REVESTIDOS EM POLIESTER POR PROCESSO DE PINTURA ELETROSTÁTICA (GRADIL E POSTE), NAS CORES VERDE OU BRANCA - FORNECIMENTO E INSTALAÇÃO | M | 149.47 | 377.58 | 0 | 466.46 | 466.46 | 0 | 69721.77 | 69721.77 | 1.33%
16.2 | P650-SET-001 | Próprio | ALVENARIA DE BLOCOS DE CONCRETO DE FECHAMENTO DE MUROS - CONFORME DETALHE ESPECÍFICO DE PROJETO | m² | 744.92 | 202.04 | 64.74 | 184.86 | 249.6 | 48226.12 | 137705.91 | 185932.03 | 3.548%
16.3 | 102489 | SINAPI | PINTURA HIDROFUGANTE COM SILICONE, APLICAÇÃO MANUAL, 2 DEMÃOS. AF_05/2021 | m² | 1517.49 | 32 | 15.94 | 23.59 | 39.53 | 24188.79 | 35797.58 | 59986.37 | 1.145%
16.4 | 11000 | ORSE | Tela em aço inoxidável, padrão moeda, fixada em moldura constituída de cantoneira de 3/4 x 3/4 x 1/8" | m² | 65.25 | 99.17 | 45.36 | 77.15 | 122.51 | 2959.74 | 5034.03 | 7993.77 | 0.1525%
16.5 | C4556 | SEINFRA | PORTÃO PIVOTANTE NYLOFOR, COMPOSTO DE QUADRO, PAINÉIS E ACESSÓRIOS COM PINTURA ELETROSTÁTICA COM TINTA POLIESTER, NAS CORES VERDE OU BRANCA, COM POSTE EM AÇO REVESTIDO, COR VERDE OU BRANCA - FORNECIMENTO E MONTAGEM | m² | 6.96 | 630.91 | 0 | 779.42 | 779.42 | 0 | 5424.76 | 5424.76 | 0.1035%
16.6 | 1874 | ORSE | Fornecimento de cadeado 50mm | un | 4 | 46.5 | 0 | 57.44 | 57.44 | 0 | 229.76 | 229.76 | 0.004384%
16.7 | P650-DIV-002 | Próprio | PORTÃO DE CORRER, EM FOLHA METÁLICA, 5 METROS, COM BATENTE EM TUBO DE AÇO 80X80MM, INCLUSO TRILHO EM CANTONEIRA 1.1/2"X1/8" E MOTOR PARA AUTOMAÇÃO - ADAPTADO ORSE 12989 | UN | 2 | 8041.46 | 2022.72 | 7911.69 | 9934.41 | 4045.44 | 15823.38 | 19868.82 | 0.3791%
16.10 |  |  | GRAMA | [8 empty] | 99852.26 | 1.905%
16.10.1 | 103946 | SINAPI | PLANTIO DE GRAMA ESMERALDA OU SÃO CARLOS OU CURITIBANA, EM PLACAS. AF_07/2024 | m² | 2323.85 | 13.63 | 4.06 | 12.77 | 16.83 | 9434.83 | 29675.56 | 39110.39 | 0.7463%
16.10.2 | 00007253 | SINAPI | TERRA VEGETAL (GRANEL) | m³ | 232.39 | 184.28 | 0 | 227.65 | 227.65 | 0 | 52903.58 | 52903.58 | 1.01%
16.10.3 | ED-31449 | SETOP | ARGILA EXPANDIDA, INCLUSIVE FORNECIMENTO E ESPALHAMENTO MANUAL | m³ | 7.07 | 897.42 | 13.53 | 1095.14 | 1108.67 | 95.65 | 7742.64 | 7838.29 | 0.1496%
17 |  |  | DIVERSOS | [8 empty] | 32717.8 | 0.6243%
17.1 | P650-PAV-009 | Próprio | MASTRO EM FERRO GALVANIZADO, TUBO INDUSTRIAL 3", FIXADO SOBRE BASE DE CONCRETO, COM CATRACA, ROLDANAS E AÇO E CORDÕES DE NYLON PARA IÇAMENTO DE BANDEIRAS | UN | 3 | 910.4 | 194.56 | 930.14 | 1124.7 | 583.68 | 2790.42 | 3374.1 | 0.06439%
17.2 | C.C.FRB.44001 | Próprio | Bicicletário em estrutura tubular galvanizada a frio diam=2", fixado com parafuso chumbador parabolt, acabamento com pintura metálica em esmalte sintético cinza grafite | un | 10 | 322.83 | 83.87 | 314.95 | 398.82 | 838.7 | 3149.5 | 3988.2 | 0.07611%
17.3 | P650-DIV-010 | Próprio | Lixeira externa tipo contêiner, em aço, com duas baias, capacidade mínima 1600 litros | un | 1 | 2403.07 | 20.75 | 2948 | 2968.75 | 20.75 | 2948 | 2968.75 | 0.05665%
17.4 | P650-DIV-001 | Próprio | OLHAL EM AÇO INOX 316, FORJADO DE UMA ÚNICA PEÇA SÓLIDA, COM FIXAÇÃO ATRAVÉS DE CHUMBAMENTO QUÍMICO | UN | 41 | 108.25 | 20.63 | 113.1 | 133.73 | 845.83 | 4637.1 | 5482.93 | 0.1046%
17.5 | P650-PAV-010 | Próprio | Lixeiras container com rodas - 1,09m x 1,41m - sem pedal, com capacidade mínima 450 kg e 1000 litros | un | 1 | 1522.97 | 20.75 | 1860.72 | 1881.47 | 20.75 | 1860.72 | 1881.47 | 0.0359%
17.6 | P650-DIV-012 | Próprio | PROTEÇÃO DAS DIVISORIAS E PISOS COM PROTEÇÃO MECÂNICA COM PAPELÃO ONDULADO PARA PROTEÇÃO DAS MESMAS DURANTE A OBRA | m² | 170.45 | 3.83 | 2.02 | 2.71 | 4.73 | 344.3 | 461.92 | 806.22 | 0.01538%
17.7 | C.C.NVA.27004 | Próprio | CHAPA DE MADEIRA COMPENSADA NAVAL (COM COLA FENOLICA), E = 4 MM, DE *1,60 X 2,20* M PARA PROTEÇÃO DO PISO DAS CIRCULAÇÕES E ACESSOS | m² | 362.01 | 31.79 | 0.38 | 38.89 | 39.27 | 137.56 | 14078.57 | 14216.13 | 0.2713%
[9 empty] | Totais -> | 1.603.457,58 | 3.636.905,01 | 5.240.362,59
[9 empty] | Total sem BDI |  | 4284780.56
[9 empty] | Total do BDI |  | 955582.03
[9 empty] | Total Geral |  | 5240362.59
_______________________________________________________________